## BDI
PREFEITURA MUNICIPAL DE SANTO ANTÔNIO DO LESTE - MT
OBRA: | ESCOLA MUNICIPAL DOMINGOS AZZONLINI
LOCAL: | SANTO ANTÔNIO DO LESTE - MT
PROP.: | PREFEITURA MUNICIPAL DE SANTO ANTÔNIO DO LESTE - MT
DATA: | 2022-09-06
BDI - BENEFÍCIOS E DESPESAS INDIRETAS
ITEM | DISCRIMINAÇÃO | PERCENTUAL
(%)
1.0 | ADMINISTRAÇÃO DA OBRA | 6
1.1 | AC - Administração Central | 4
1.2 | DF - Custos Financeiros | 1.23
1.3 | R - Riscos | 1.27
1.4 | S + G - Seguros + Garantias | 0.8
2.0 | LUCRO | 7.4
2.1 | L - Lucro Operacional | 7.4
3.0 | TRIBUTOS | 5.15
3.1 | **ISS | 1.5
3.2 | COFINS | 3
3.3 | PIS | 0.65
3.4 | Contribuição Previdenciária - Lei nº 12.546/13 | 0
**ISS - Repassado pelo município.Segundo o que determina a lei nº 8.666/93, admite-se fixar o percentual de BDI, desde que seguindo as técnicas da Engenharia e Custos.
Segundo o que determina a lei nº 8.666/93, admite-se fixar o percentual de BDI, desde que seguindo as técnicas da Engenharia e Custos.
TAXA DE BDI A SER APLICADA SOBRE O CUSTO DIRETO |  | 21.58%
VALOR DA OBRA |  | 2844335.0454
Não incidem IRPJ e CSLL na composição de Tributos
Cálculo do BDI:
*ISS - Imposto sobre Serviços
5,00% ISS - Repassado pelo município
40,00 % Sobre Mão de Obra
Conforme declarado pela prefeitura municipal
_______________________________
Matheus Batista da Silva
Engenheiro Civil - Responsável Técnico
CREA MT - 53224
𝐵𝐷𝐼=((1+𝐴𝐶+𝑆+𝑅+𝐺) (1+𝐷𝐹) (1+𝐿))/((1−𝐼))−1

## RESUMO
PREFEITURA MUNICIPAL DE SANTO ANTÔNIO DO LESTE - MT
OBRA: | ESCOLA MUNICIPAL DOMINGOS AZZONLINI
LOCAL: | SANTO ANTÔNIO DO LESTE - MT
PROP.: | PREFEITURA MUNICIPAL DE SANTO ANTÔNIO DO LESTE - MT
DATA: | 2022-09-06
RESUMO DO ORÇAMENTO
ITEM | DESCRIMINAÇÃO | TOTAL GLOBAL | %
1.0 | SERVIÇOS PRELIMINÁRES | 151434.2482 | 5.324%
2.0 | MOVIMENTO DE TERRA - FUNDAÇÃO E VIGAS BALDRAME | 2042.826 | 0.07182%
3.0 | FUNDAÇÃO - SAPATA E VIGAS BALDRAME | 15637.8052 | 0.5498%
4.0 | PILAR | 8270.4175 | 0.2908%
5.0 | VIGAS | 9943.554 | 0.3496%
6.0 | IMPERMEABILIZAÇÃO - VIGAS BALDRAMES | 2144.7234 | 0.0754%
7.0 | SISTEMA DE VEDAÇÃO (ALVENARIA) | 34430.8195 | 1.211%
8.0 | PINTURA | 165134.1745 | 5.806%
9.0 | SISTEMA DE COBERTURA | 1447864.4846 | 50.9%
10.0 | PISOS E CONTRAPISOS | 486207.0185 | 17.09%
11.0 | ESQUADRIAS | 144697.5435 | 5.087%
12.0 | INSTALAÇÕES HIDROSSANITÁRIAS | 60349.6746 | 2.122%
13.0 | INSTALAÇÕES ELÉTRICAS | 200889.6697 | 7.063%
14.0 | PAISAGISMO | 75911.1375 | 2.669%
15.0 | PLAYGROUND | 32713.5063 | 1.15%
16.0 | SERVIÇOS FINAIS COMPLEMENTARES | 6663.4424 | 0.2343%
TOTAL GERAL DA OBRA |  | 2844335.0454 | 100%
SANTO ANTONIO DO LESTE - MT, 06 DE SETEMBRO DE 2022
Engenheiro Responsável
Matheus Batista da Silva
CREA/MT - 53224/MT

## PLANILHA ORÇAMENTARIA
PREFEITURA MUNICIPAL DE SANTO ANTÔNIO DO LESTE - MT
OBRA: | ESCOLA MUNICIPAL DOMINGOS AZZONLINI |  |  |  | TABELAS DE REFERÊNCIAS |  | SINAPI MT - JULHO/2022 - NÃO DESONERADA
LOCAL: | SANTO ANTÔNIO DO LESTE - MT
PROP.: | PREFEITURA MUNICIPAL DE SANTO ANTÔNIO DO LESTE - MT |  |  |  | BDI - SERVIÇOS |  | 21.58%
DATA: | 2022-09-06
ORÇAMENTO ORIENTATIVO DA OBRA
DADOS | CÓDIGO | ITEM | DESCRIMINAÇÃO | UND. | QUANTIDADE | PREÇO
[6 empty] | UNITÁRIO (R$) | UNITÁRIO+BDI(R$) | PESO DO COMPONENTE(%) | TOTAL PARCIAL(R$)
|  | 1.0 | SERVIÇOS PRELIMINÁRES |  |  |  |  | 5.324% | 151434.2482
SINAPI | COMP01 | 1.1 | ADMINISTRAÇÃO DA OBRA | H | 1 | 120451.32 | 146444.7149 | 5.149% | 146444.7149
SINAPI | COMP02 | 1.2 | PLACA DE OBRA *2,4 X 1,2* M COM POSTE DE MADEIRA PARA FIXAÇÃO. INSTALAÇÃO E FORNECIMENTO. | M2 | 2.88 | 550.022 | 668.7167 | 0.06771% | 1925.9042
SINAPI | 99059 | 1.3 | LOCACAO CONVENCIONAL DE OBRA, UTILIZANDO GABARITO DE TÁBUAS CORRIDAS PONTALETADAS A CADA 2,00M - 2 UTILIZAÇÕES. AF_10/2018 | M | 47.5353 | 53.01 | 64.4496 | 0.1077% | 3063.6291
|  | 2.0 | MOVIMENTO DE TERRA - FUNDAÇÃO E VIGAS BALDRAME |  |  |  |  | 0.07182% | 2042.826
SINAPI | 101616 | 2.1 | PREPARO DE FUNDO DE VALA COM LARGURA MENOR QUE 1,5 M (ACERTO DO SOLO NATURAL). AF_08/2020 | M2 | 13.9735 | 5.15 | 6.2614 | 3.076e-05 | 87.4931
SINAPI | 96523 | 2.2 | ESCAVAÇÃO MANUAL PARA BLOCO DE COROAMENTO OU SAPATA (INCLUINDO ESCAVAÇÃO PARA COLOCAÇÃO DE FÔRMAS). AF_06/2017 | M3 | 10.145 | 81.04 | 98.5284 | 0.03514% | 999.5709
SINAPI | 96527 | 2.3 | ESCAVAÇÃO MANUAL DE VALA PARA VIGA BALDRAME (INCLUINDO ESCAVAÇÃO PARA COLOCAÇÃO DE FÔRMAS). AF_06/2017 | M3 | 3.7443 | 106.42 | 129.3854 | 0.01703% | 484.4523
SINAPI | 96995 | 2.4 | REATERRO MANUAL APILOADO COM SOQUETE. AF_10/2017 | M3 | 9.0701 | 42.74 | 51.9633 | 0.01657% | 471.3098
|  | 3.0 | FUNDAÇÃO - SAPATA E VIGAS BALDRAME |  |  |  |  | 0.5498% | 15637.8052
SINAPI | 96617 | 3.1 | LASTRO DE CONCRETO MAGRO, APLICADO EM BLOCOS DE COROAMENTO OU SAPATAS, ESPESSURA DE 3 CM. AF_08/2017 | M2 | 6.905 | 18.93 | 23.0151 | 0.005587% | 158.9192
SINAPI | 94965 | 3.2 | CONCRETO FCK = 25MPA, TRAÇO 1:2,3:2,7 (EM MASSA SECA DE CIMENTO/ AREIA MÉDIA/ BRITA 1) - PREPARO MECÂNICO COM BETONEIRA 400 L. AF_05/2021 | M3 | 4.1 | 531.28 | 645.9302 | 0.09311% | 2648.3139
SINAPI | 103670 | 3.3 | LANÇAMENTO COM USO DE BALDES, ADENSAMENTO E ACABAMENTO DE CONCRETO EM ESTRUTURAS. AF_02/2022 | M3 | 4.1 | 243.37 | 295.8892 | 0.04265% | 1213.1459
SINAPI | 96535 | 3.4 | FABRICAÇÃO, MONTAGEM E DESMONTAGEM DE FÔRMA PARA SAPATA, EM MADEIRA SERRADA, E=25 MM, 4 UTILIZAÇÕES. AF_06/2017 | M2 | 7.9 | 135.03 | 164.1695 | 0.0456% | 1296.9388
SINAPI | 96536 | 3.5 | FABRICAÇÃO, MONTAGEM E DESMONTAGEM DE FÔRMA PARA VIGA BALDRAME, EM MADEIRA SERRADA, E=25 MM, 4 UTILIZAÇÕES. AF_06/2017 | M2 | 30.9 | 70.65 | 85.8963 | 0.09332% | 2654.1947
SINAPI | 96545 | 3.6 | ARMAÇÃO DE BLOCO, VIGA BALDRAME OU SAPATA UTILIZANDO AÇO CA-50 DE 8 MM KG- MONTAGEM. AF_06/2017 | KG | 74.3 | 18.73 | 22.7719 | 0.05949% | 1691.9547
SINAPI | 96546 | 3.7 | ARMAÇÃO DE BLOCO, VIGA BALDRAME OU SAPATA UTILIZANDO AÇO CA-50 DE 10 MM - MONTAGEM. AF_06/2017 | KG | 79.1 | 16.92 | 20.5713 | 0.05721% | 1627.1927
SINAPI | 96547 | 3.8 | ARMAÇÃO DE BLOCO, VIGA BALDRAME OU SAPATA UTILIZANDO AÇO CA-50 DE 12,5 MM - MONTAGEM. AF_06/2017 | KG | 81.4 | 14.39 | 17.4954 | 0.05007% | 1424.1225
SINAPI | 96548 | 3.9 | ARMAÇÃO DE BLOCO, VIGA BALDRAME OU SAPATA UTILIZANDO AÇO CA-50 DE 16 MM - MONTAGEM. AF_06/2017 | KG | 93.9 | 13.79 | 16.7659 | 0.05535% | 1574.3163
SINAPI | 104111 | 3.10 | ARMAÇÃO DE PILAR OU VIGA DE ESTRUTURA DE CONCRETO ARMADO EMBUTIDA EM ALVENARIA DE VEDAÇÃO UTILIZANDO AÇO CA-60 DE 5,0 MM - MONTAGEM. AF_06/2022 | KG | 54.7 | 20.28 | 24.6564 | 0.04742% | 1348.7064
|  | 4.0 | PILAR |  |  |  |  | 0.2908% | 8270.4175
SINAPI | 103669 | 4.1 | CONCRETAGEM DE PILARES, FCK = 25 MPA, COM USO DE BALDES - LANÇAMENTO, ADENSAMENTO E ACABAMENTO. AF_02/2022 | M3 | 1.2 | 992.95 | 1207.2286 | 0.05093% | 1448.6743
SINAPI | 92419 | 4.2 | MONTAGEM E DESMONTAGEM DE FÔRMA DE PILARES RETANGULARES E ESTRUTURAS SIMILARES, PÉ-DIREITO SIMPLES, EM CHAPA DE MADEIRA COMPENSADA RESINADA, 4 UTILIZAÇÕES. AF_09/2020 | M2 | 25.6 | 88.78 | 107.9387 | 0.09715% | 2763.2313
SINAPI | 104108 | 4.3 | ARMAÇÃO DE PILAR OU VIGA DE ESTRUTURA DE CONCRETO ARMADO EMBUTIDA EM ALVENARIA DE VEDAÇÃO UTILIZANDO AÇO CA-50 DE 10,0 MM - MONTAGEM. AF_06/2022 | KG | 72.8 | 16.83 | 20.4619 | 0.05237% | 1489.6273
SINAPI | 104107 | 4.4 | ARMAÇÃO DE PILAR OU VIGA DE ESTRUTURA DE CONCRETO ARMADO EMBUTIDA EM ALVENARIA DE VEDAÇÃO UTILIZANDO AÇO CA-50 DE 12,5 MM - MONTAGEM. AF_06/2023 | KG | 103.8 | 14.37 | 17.471 | 0.06376% | 1813.4946
SINAPI | 104111 | 4.5 | ARMAÇÃO DE PILAR OU VIGA DE ESTRUTURA DE CONCRETO ARMADO EMBUTIDA EM ALVENARIA DE VEDAÇÃO UTILIZANDO AÇO CA-60 DE 5,0 MM - MONTAGEM. AF_06/2022 | KG | 27.7 | 22.43 | 27.2704 | 0.02656% | 755.3899
|  | 5.0 | VIGAS |  |  |  |  | 0.3496% | 9943.554
SINAPI | 103682 | 5.1 | CONCRETAGEM DE VIGAS E LAJES, FCK=25 MPA, PARA QUALQUER TIPO DE LAJE COM BALDES EM EDIFICAÇÃO TÉRREA - LANÇAMENTO, ADENSAMENTO E ACABAMENTO. AF_02/2022 | M3 | 1.5 | 1007.3 | 1224.6753 | 0.06458% | 1837.013
SINAPI | 92448 | 5.2 | MONTAGEM E DESMONTAGEM DE FÔRMA DE VIGA, ESCORAMENTO COM PONTALETE DE MADEIRA, PÉ-DIREITO SIMPLES, EM MADEIRA SERRADA, 4 UTILIZAÇÕES. AF_09/2020 | M2 | 28.4 | 148.96 | 181.1056 | 0.1808% | 5143.3981
SINAPI | 104109 | 5.3 | ARMAÇÃO DE PILAR OU VIGA DE ESTRUTURA DE CONCRETO ARMADO EMBUTIDA EM ALVENARIA DE VEDAÇÃO UTILIZANDO AÇO CA-50 DE 8,0 MM - MONTAGEM. AF_06/2022 | KG | 93 | 17.32 | 21.0577 | 0.06885% | 1958.362
SINAPI | 104111 | 5.4 | ARMAÇÃO DE PILAR OU VIGA DE ESTRUTURA DE CONCRETO ARMADO EMBUTIDA EM ALVENARIA DE VEDAÇÃO UTILIZANDO AÇO CA-60 DE 5,0 MM - MONTAGEM. AF_06/2022 | KG | 59.8 | 13.82 | 16.8024 | 0.03533% | 1004.7809
|  | 6.0 | IMPERMEABILIZAÇÃO - VIGAS BALDRAMES |  |  |  |  | 0.0754% | 2144.7234
SINAPI | 98557 | 6.1 | IMPERMEABILIZAÇÃO DE SUPERFÍCIE COM EMULSÃO ASFÁLTICA, 2 DEMÃOS AF_06/2018 | M2 | 28.796 | 61.26 | 74.4799 | 0.0754% | 2144.7234
|  | 7.0 | SISTEMA DE VEDAÇÃO (ALVENARIA) |  |  |  |  | 1.211% | 34430.8195
SINAPI | 103328 | 7.1 | ALVENARIA DE VEDAÇÃO DE BLOCOS CERÂMICOS FURADOS NA HORIZONTAL DE 9X19X19 CM (ESPESSURA 9 CM) E ARGAMASSA DE ASSENTAMENTO COM PREPARO EM BETONEIRA. AF_12/2021 | M2 | 136.71 | 89.31 | 108.5831 | 0.5219% | 14844.3953
SINAPI | 87894 | 7.2 | CHAPISCO APLICADO EM ALVENARIA (SEM PRESENÇA DE VÃOS) E ESTRUTURAS DE CONCRETO DE FACHADA, COM COLHER DE PEDREIRO. ARGAMASSA TRAÇO 1:3 COM PREPARO EM BETONEIRA 400L. AF_06/2014 | M2 | 273.42 | 6.23 | 7.5744 | 0.07281% | 2071.0017
SINAPI | 87775 | 7.3 | EMBOÇO OU MASSA ÚNICA EM ARGAMASSA TRAÇO 1:2:8, PREPARO MECÂNICO COM BETONEIRA 400 L, APLICADA MANUALMENTE EM PANOS DE FACHADA COM PRESENÇA DE VÃOS, ESPESSURA DE 25 MM. AF_06/2014 | M2 | 273.42 | 52.69 | 64.0605 | 0.6158% | 17515.4225
|  | 8.0 | PINTURA |  |  |  |  | 5.806% | 165134.1745
SINAPI | 88485 | 8.1 | APLICAÇÃO DE FUNDO SELADOR ACRÍLICO EM PAREDES, UMA DEMÃO. AF_06/2014 | M2 | 200.79 | 1.99 | 2.4194 | 0.01708% | 485.7998
SINAPI | 96135 | 8.2 | APLICAÇÃO MANUAL DE MASSA ACRÍLICA EM PAREDES EXTERNAS DE CASAS, DUAS DEMÃOS. AF_05/2017 | M2 | 118.62 | 28.64 | 34.8205 | 0.1452% | 4130.4091
SINAPI | 88497 | 8.3 | APLICAÇÃO E LIXAMENTO DE MASSA LÁTEX EM PAREDES, DUAS DEMÃOS. AF_06/2014 | M2 | 149.7 | 16.49 | 20.0485 | 0.1055% | 3001.2667
SINAPI | 102194 | 8.4 | LIXAMENTO DE MASSA PARA MADEIRA. AF_01/2021 | M2 | 3941.3 | 6.87 | 8.3525 | 1.157% | 32919.8895
SINAPI | 102491 | 8.5 | PINTURA DE PISO COM TINTA ACRÍLICA, APLICAÇÃO MANUAL, 2 DEMÃOS, INCLUSO FUNDO PREPARADOR. AF_05/2021 | M2 | 1680.48 | 16.96 | 20.62 | 1.218% | 34651.4438
SINAPI | 88489 | 8.6 | APLICAÇÃO MANUAL DE PINTURA COM TINTA LÁTEX ACRÍLICA EM PAREDES, DUAS DEMÃOS. AF_06/2014 | M2 | 5180.7 | 14.28 | 17.3616 | 3.162% | 89945.3655
|  | 9.0 | SISTEMA DE COBERTURA |  |  |  |  | 50.9% | 1447864.4846
SINAPI | 94216 | 9.1 | TELHAMENTO COM TELHA METÁLICA TERMOACÚSTICA E = 30 MM, COM ATÉ 2 ÁGUAS, INCLUSO IÇAMENTO. AF_07/2019 | M2 | 2648.83 | 215.13 | 261.5551 | 24.36% | 692814.8737
SINAPI | 92580 | 9.2 | TRAMA DE AÇO COMPOSTA POR TERÇAS PARA TELHADOS DE ATÉ 2 ÁGUAS PARA TELHA ONDULADA DE FIBROCIMENTO, METÁLICA, PLÁSTICA OU TERMOACÚSTICA, INCLUSO RANSPORTE VERTICAL. AF_07/2019 | M2 | 2648.83 | 55.3 | 67.2337 | 6.261% | 178090.7475
SINAPI | 92602 | 9.3 | FABRICAÇÃO E INSTALAÇÃO DE TESOURA INTEIRA EM AÇO, VÃO DE 3 M, PARA TE LHA ONDULADA DE FIBROCIMENTO, METÁLICA, PLÁSTICA OU TERMOACÚSTICA, INC LUSO IÇAMENTO.. AF_12/20 | UND | 4 | 769.25 | 935.2541 | 0.1315% | 3741.0166
SINAPI | 92604 | 9.4 | FABRICAÇÃO E INSTALAÇÃO DE TESOURA INTEIRA EM AÇO, VÃO DE 4 M, PARA TELHA ONDULADA DE FIBROCIMENTO, METÁLICA, PLÁSTICA OU TERMOACÚSTICA, INCLUSO IÇAMENTO. AF_12/2015 | UND | 6 | 881.29 | 1071.4724 | 0.226% | 6428.8343
SINAPI | 92608 | 9.5 | FABRICAÇÃO E INSTALAÇÃO DE TESOURA INTEIRA EM AÇO, VÃO DE 6 M, PARA TELHA ONDULADA DE FIBROCIMENTO, METÁLICA, PLÁSTICA OU TERMOACÚSTICA, INCLUSO IÇAMENTO. AF_12/2015 | UND | 6 | 1268.31 | 1542.0113 | 0.3253% | 9252.0678
SINAPI | COMP25 | 9.6 | FABRICAÇÃO E INSTALAÇÃO DE TESOURA INTEIRA EM AÇO, VÃO DE 17 M, PARA TELHA ONDULADA DE FIBROCIMENTO, METÁLICA, PLÁSTICA OU TERMOACÚSTICA, INCLUSO IÇAMENTO. | UND | 15 | 3394.0298 | 4126.4615 | 2.176% | 61896.9219
SINAPI | 92612 | 9.7 | FABRICAÇÃO E INSTALAÇÃO DE TESOURA INTEIRA EM AÇO, VÃO DE 8 M, PARA TELHA ONDULADA DE FIBROCIMENTO, METÁLICA, PLÁSTICA OU TERMOACÚSTICA, INCLUSO IÇAMENTO, INCLUSO IÇAMENTO. AF_12/2015 | UND | 20 | 1598.26 | 1943.1645 | 1.366% | 38863.2902
SINAPI | 92620 | 9.8 | FABRICAÇÃO E INSTALAÇÃO DE TESOURA INTEIRA EM AÇO, VÃO DE 12 M, PARA TELHA ONDULADA DE FIBROCIMENTO, METÁLICA, PLÁSTICA OU TERMOACÚSTICA, INCLUSO IÇAMENTO. AF_12/2015 | UND | 13 | 2347.64 | 2854.2607 | 1.305% | 37105.3893
SINAPI | 92618 | 9.9 | FABRICAÇÃO E INSTALAÇÃO DE TESOURA INTEIRA EM AÇO, VÃO DE 11 M, PARA TELHA ONDULADA DE FIBROCIMENTO, METÁLICA, PLÁSTICA OU TERMOACÚSTICA, INCLUSO IÇAMENTO. AF_12/2015 | UND | 13 | 2197.66 | 2671.915 | 1.221% | 34734.8954
SINAPI | 92606 | 9.10 | FABRICAÇÃO E INSTALAÇÃO DE TESOURA INTEIRA EM AÇO, VÃO DE 5 M, PARA TELHA ONDULADA DE FIBROCIMENTO, METÁLICA, PLÁSTICA OU TERMOACÚSTICA, INCLUSO IÇAMENTO. AF_12/2015 | UND | 9 | 1031.28 | 1253.8302 | 0.3967% | 11284.472
SINAPI | 92614 | 9.11 | FABRICAÇÃO E INSTALAÇÃO DE TESOURA INTEIRA EM AÇO, VÃO DE 9 M, PARA TELHA ONDULADA DE FIBROCIMENTO, METÁLICA, PLÁSTICA OU TERMOACÚSTICA, INCLUSO IÇAMENTO. AF_12/2015 | UND | 13 | 1805.1 | 2194.6406 | 1.003% | 28530.3275
SINAPI | 94231 | 9.12 | RUFO EM CHAPA DE AÇO GALVANIZADO NÚMERO 24, CORTE DE 25 CM, INCLUSO TRANSPORTE VERTICAL. AF_07/2019 | M | 79.4 | 64.54 | 78.4677 | 0.219% | 6230.3379
SINAPI | 94228 | 9.13 | CALHA EM CHAPA DE AÇO GALVANIZADO NÚMERO 24, DESENVOLVIMENTO DE 50 CM, INCLUSO TRANSPORTE VERTICAL. AF_07/2019 | M | 523.51 | 107.84 | 131.1119 | 2.413% | 68638.3761
SINAPI | 100327 | 9.14 | RUFO EXTERNO/INTERNO EM CHAPA DE AÇO GALVANIZADO NÚMERO 26, CORTE DE 33 CM, INCLUSO IÇAMENTO. AF_07/2019 | M | 624.83 | 71.67 | 87.1364 | 1.914% | 54445.4281
SINAPI | 96116 | 9.15 | FORRO EM RÉGUAS DE PVC, FRISADO, PARA AMBIENTES COMERCIAIS, INCLUSIVE ESTRUTURA DE FIXAÇÃO. AF_05/2017_P | M2 | 2198.99 | 80.72 | 98.1394 | 7.587% | 215807.5064
|  | 10.0 | PISOS E CONTRAPISOS |  |  |  |  | 17.09% | 486207.0185
SINAPI | 87682 | 10.1 | CONTRAPISO EM ARGAMASSA TRAÇO 1:4 (CIMENTO E AREIA), PREPARO MANUAL, APLICADO EM ÁREAS SECAS SOBRE LAJE, NÃO ADERIDO, ACABAMENTO NÃO REFORÇADO, ESPESSURA 4CM. AF_07/2021 | M2 | 1603.96 | 47.87 | 58.2003 | 3.282% | 93351.027
SINAPI | 4786 | 10.2 | PISO EM GRANILITE, MARMORITE OU GRANITINA, AGREGADO COR PRETO, CINZA, PALHA OU BRANCO, E= *8* MM (INCLUSO EXECUCAO) | M2 | 1949 | 93.5 | 113.6773 | 7.789% | 221557.0577
SINAPI | 97639 | 10.3 | REMOÇÃO DE PLACAS E PILARETES DE CONCRETO, DE FORMA MANUAL, SEM REAPROVEITAMENTO. AF_12/ | M2 | 3599.16 | 16.32 | 19.8419 | 2.511% | 71414.0144
SINAPI | 87248 | 10.4 | REVESTIMENTO CERÂMICO PARA PISO COM PLACAS TIPO ESMALTADA EXTRA DE DIMENSÕES 35X35 CM APLICADA EM AMBIENTES DE ÁREA MAIOR QUE 10 M2. AF_06/2 014 | M2 | 270.9 | 49.15 | 59.7566 | 0.5691% | 16188.0548
SINAPI | 101094 | 10.5 | PISO PODOTÁTIL, DIRECIONAL OU ALERTA, ASSENTADO SOBRE ARGAMASSA. AF_05 | M | 320.4589 | 214.82 | 261.1782 | 2.943% | 83696.8646
|  | 11.0 | ESQUADRIAS |  |  |  |  | 5.087% | 144697.5435
|  | 11.1 | JANELA
SINAPI | 94570 | 11.1.1 | JANELA DE ALUMÍNIO DE CORRER COM 2 FOLHAS PARA VIDROS, COM VIDROS, BATENTE, ACABAMENTO COM ACETATO OU BRILHANTE E FERRAGENS. EXCLUSIVE ALIZAR E CONTRAMARCO. FORNECIMENTO E INSTALAÇÃO. AF_12/2019 | M2 | 127.92 | 309.27 | 376.0105 | 1.691% | 48099.2588
SINAPI | 94569 | 11.1.2 | JANELA DE ALUMÍNIO TIPO MAXIM-AR, COM VIDROS, BATENTE E FERRAGENS. EXCLUSIVE ALIZAR, ACABAMENTO E C | M2 | 2.52 | 596.84 | 725.6381 | 0.06429% | 1828.6079
SINAPI | 97645 | 11.1.3 | REMOÇÃO DE JANELAS, DE FORMA MANUAL, SEM REAPROVEITAMENTO. AF_12/2017 | M2 | 130.44 | 28.52 | 34.6746 | 0.159% | 4522.9569
|  | 11.2 | PORTA
SINAPI | 91341 | 11.3 | PORTA EM ALUMÍNIO DE ABRIR TIPO VENEZIANA COM GUARNIÇÃO, FIXAÇÃO COM PARAFUSOS - FORNECIMENTO E INSTALAÇÃO. AF_12/2019 | M2 | 108.57 | 605.45 | 736.1061 | 2.81% | 79919.0404
SINAPI | 97644 | 11.4 | REMOÇÃO DE PORTAS, DE FORMA MANUAL, SEM REAPROVEITAMENTO. AF_12/2017 | M2 | 126.21 | 7.5 | 9.1185 | 0.04046% | 1150.8459
SINAPI | 100702 | 11.5 | PORTA DE CORRER DE ALUMÍNIO, COM DUAS FOLHAS PARA VIDRO, INCLUSO VIDRO LISO INCOLOR, FECHADURA E PUXADOR, SEM ALIZAR. AF_12/2019 | M2 | 17.64 | 427.89 | 520.2287 | 0.3226% | 9176.8336
|  | 12.0 | INSTALAÇÕES HIDROSSANITÁRIAS |  |  |  |  | 2.122% | 60349.6746
SINAPI | 5103 | 12.1 | CAIXA SIFONADA PVC, 100 X 100 X 50 MM, COM GRELHA REDONDA, BRANCA | UN | 2 | 28.71 | 34.9056 | 0.002454% | 69.8112
SINAPI | 89744 | 12.2 | JOELHO 90 GRAUS, PVC, SERIE NORMAL, ESGOTO PREDIAL, DN 100 MM, JUNTA ELÁSTICA | UN | 5 | 26.98 | 32.8023 | 0.005766% | 164.0114
SINAPI | 89848 | 12.3 | TUBO PVC, SERIE NORMAL, ESGOTO PREDIAL, DN 100 MM, FORNECIDO E INSTALADO EM SUBCOLETOR AÉREO DE ESGOTO SANITÁRIO. AF_12/2014 | M | 7 | 36.08 | 43.8661 | 0.0108% | 307.0624
SINAPI | 98068 | 12.4 | TANQUE SÉPTICO RETANGULAR, EM ALVENARIA COM TIJOLOS CERÂMICOS MACIÇOS, DIMENSÕES INTERNAS: 1,4 X 3,2 X H=1,8 M, VOLUME ÚTIL: 6272 L (PARA 32CONTRIBUINTES). AF_12/2020 | UND | 1 | 9251.68 | 11248.1925 | 0.3955% | 11248.1925
SINAPI | 98065 | 12.5 | SUMIDOURO CIRCULAR, EM CONCRETO PRÉ-MOLDADO, DIÂMETRO INTERNO = 2,88 M, ALTURA INTERNA = 3,0 M, ÁREA DE INFILTRAÇÃO: 31,4 M² (PARA 12 CONTRIBUINTES). AF_12/2020 | UND | 1 | 7241.84 | 8804.6291 | 0.3095% | 8804.6291
SINAPI | COMP03 | 12.6 | CAIXA SIFONADA, PVC, 150 X 150 X 50MM, COM GRELHA QUADRADA, BRANCA - FORNECIMENTO E INSTALAÇÃO | UND | 7 | 76.3152 | 92.7841
SINAPI | 86881 | 12.7 | SIFÃO DO TIPO GARRAFA EM METAL CROMADO 1 X 1.1/2 - FORNECIMENTO E INSTALAÇÃO. AF_01/2020 | UND | 7 | 235.79 | 286.6735 | 0.07055% | 2006.7144
SINAPI | 86879 | 12.8 | VÁLVULA EM PLÁSTICO 1 PARA PIA, TANQUE OU LAVATÓRIO, COM OU SEM LADRÃO - FORNECIMENTO E INSTALAÇÃO. AF_01/2020 | UND | 7 | 8.07 | 9.8115 | 0.002415% | 68.6805
SINAPI | 89728 | 12.9 | CURVA CURTA 90 GRAUS, PVC, SERIE NORMAL, ESGOTO PREDIAL, DN 40 MM, JUNTA SOLDÁVEL, FORNECIDO E INSTALADO EM RAMAL DE DESCARGA OU RAMAL DE ESGOTO SANITÁRIO. AF_12/2014 | UND | 7 | 12.31 | 14.9665 | 0.003683% | 104.7655
SINAPI | 89746 | 12.10 | JOELHO 45 GRAUS, PVC, SERIE NORMAL, ESGOTO PREDIAL, DN 100 MM, JUNTA ELÁSTICA, FORNECIDO E INSTALADO EM RAMAL DE DESCARGA OU RAMAL DE ESGOTO SANITÁRIO. AF_12/2014 | UND | 3 | 26.9 | 32.705 | 0.003449% | 98.1151
SINAPI | 89726 | 12.11 | JOELHO 45 GRAUS, PVC, SERIE NORMAL, ESGOTO PREDIAL, DN 40 MM, JUNTA SOLDÁVEL, FORNECIDO E INSTALADO EM RAMAL DE DESCARGA OU RAMAL DE ESGOTO SANITÁRIO. AF_12/2014 | UND | 5 | 7.67 | 9.3252 | 0.001639% | 46.6259
SINAPI | 89732 | 12.12 | JOELHO 45 GRAUS, PVC, SERIE NORMAL, ESGOTO PREDIAL, DN 50 MM, JUNTA ELÁSTICA, FORNECIDO E INSTALADO EM RAMAL DE DESCARGA OU RAMAL DE ESGOTO SANITÁRIO. AF_12/2014 | UND | 3 | 12.36 | 15.0273 | 0.001585% | 45.0819
SINAPI | 89744 | 12.13 | JOELHO 90 GRAUS, PVC, SERIE NORMAL, ESGOTO PREDIAL, DN 100 MM, JUNTA ELÁSTICA, FORNECIDO E INSTALADO EM RAMAL DE DESCARGA OU RAMAL DE ESGOTO SANITÁRIO. AF_12/2014 | UND | 13 | 26.98 | 32.8023 | 0.01499% | 426.4297
SINAPI | 89724 | 12.14 | JOELHO 90 GRAUS, PVC, SERIE NORMAL, ESGOTO PREDIAL, DN 40 MM, JUNTA SOLDÁVEL, FORNECIDO E INSTALADO EM RAMAL DE DESCARGA OU RAMAL DE ESGOTO SANITÁRIO. AF_12/2014 | UND | 7 | 11.39 | 13.848 | 0.003408% | 96.9357
SINAPI | COMP04 | 12.15 | JUNCAO SIMPLES, PVC, SERIE R, DN 100 X 50 MM PARA ESGOTO PREDIAL - FORNECIMENTO E INSTALAÇÃO | UN | 3 | 45.0023 | 54.7138 | 0.005771% | 164.1415
SINAPI | 89797 | 12.16 | JUNÇÃO SIMPLES, PVC, SERIE NORMAL, ESGOTO PREDIAL, DN 100 X 100 MM, JUNTA ELÁSTICA, FORNECIDO E INSTALADO EM RAMAL DE DESCARGA OU RAMAL DE ESGOTO SANITÁRIO. AF_12/2014 | UN | 4 | 54.16 | 65.8477 | 0.00926% | 263.3909
SINAPI | 89714 | 12.17 | TUBO PVC, SERIE NORMAL, ESGOTO PREDIAL, DN 100 MM, FORNECIDO E INSTALADO EM RAMAL DE DESCARGA OU RAMAL DE ESGOTO SANITÁRIO. AF_12/2014 | M | 59.33 | 60.59 | 73.6653 | 0.1537% | 4370.5636
SINAPI | 89711 | 12.18 | TUBO PVC, SERIE NORMAL, ESGOTO PREDIAL, DN 40 MM, FORNECIDO E INSTALADO EM RAMAL DE DESCARGA OU RAMAL DE ESGOTO SANITÁRIO. AF_12/2014 | M | 6.89 | 20.36 | 24.7537 | 0.005996% | 170.5529
SINAPI | 89712 | 12.19 | TUBO PVC, SERIE NORMAL, ESGOTO PREDIAL, DN 50 MM, FORNECIDO E INSTALADO EM RAMAL DE DESCARGA OU RAMAL DE ESGOTO SANITÁRIO. AF_12/2014 | M | 10.59 | 31.46 | 38.2491 | 0.01424% | 405.0576
SINAPI | 90696 | 12.20 | TUBO DE PVC PARA REDE COLETORA DE ESGOTO DE PAREDE MACIÇA, DN 200 MM, JUNTA ELÁSTICA - FORNECIMENTO E ASSENTAMENTO. AF_01/2021 | M | 116.4 | 145.05 | 176.3518 | 0.7217% | 20527.3484
SINAPI | COMP23 | 12.21 | CURVA PVC, 45 GRAUS, PARA REDE COLETORA DE ESGOTO - FORNECIMENTO E INSTALAÇÃO | UND | 1 | 589.9921 | 717.3124 | 0.02522% | 717.3124
SINAPI | 103036 | 12.22 | REGISTRO DE ESFERA, PVC, ROSCÁVEL, COM VOLANTE, 1/2" - FORNECIMENTO E INSTALAÇÃO. AF_08/20 | UN | 4 | 18.99 | 23.088 | 0.003247% | 92.3522
SINAPI | 104043 | 12.23 | ADAPTADOR, POLIPROPILENO, PARA TUBOS EM PEAD, 20 MM X 1/2", PARA LIGAÇÃO PREDIAL DE ÁGUA. AF_06/2 | UN | 2 | 8.31 | 10.1033 | 0.0007104% | 20.2066
SINAPI | 86888 | 12.24 | VASO SANITÁRIO SIFONADO COM CAIXA ACOPLADA LOUÇA BRANCA - FORNECIMENTO E INSTALAÇÃO. AF_01/2020 | UN | 6 | 462.64 | 562.4777 | 0.1187% | 3374.8663
SINAPI | 95472 | 12.25 | VASO SANITARIO SIFONADO CONVENCIONAL PARA PCD SEM FURO FRONTAL COM LOUÇA BRANCA SEM ASSENTO, INCLUSO CONJUNTO DE LIGAÇÃO PARA BACIA SANITÁRI A AJUSTÁVEL - FORNECIMENTO E INSTALAÇÃO. AF_01/2020 | UN | 1 | 735.94 | 894.7559 | 0.03146% | 894.7559
SINAPI | 89987 | 12.26 | REGISTRO DE GAVETA BRUTO, LATÃO, ROSCÁVEL, 3/4", COM ACABAMENTO E CANOPLA CROMADOS - FORNECIMENTO E INSTALAÇÃO. AF_08/2021 | UN | 6 | 74.88 | 91.0391 | 0.0192% | 546.2346
SINAPI | 86915 | 12.27 | TORNEIRA CROMADA DE MESA, 1/2 OU 3/4, PARA LAVATÓRIO, PADRÃO MÉDIO FORNECIMENTO E INSTALAÇÃO. AF_01/202 | UN | 7 | 139.39 | 169.4704 | 0.04171% | 1186.2925
SINAPI | 100860 | 12.28 | CHUVEIRO ELÉTRICO COMUM CORPO PLÁSTICO, TIPO DUCHA FORNECIMENTO E IN UN C STALAÇÃO. AF_01/202 | UN | 4 | 93.33 | 113.4706 | 0.01596% | 453.8825
SINAPI | 94794 | 12.29 | REGISTRO DE GAVETA BRUTO, LATÃO, ROSCÁVEL, 1 1/2", COM ACABAMENTO E CANOPLA CROMADOS - FORNECIMENTO E INSTALAÇÃO. AF_08/2021 | UN | 2 | 132.51 | 161.1057 | 0.01133% | 322.2113
SINAPI | 104031 | 12.30 | COLAR DE TOMADA, PVC, COM TRAVAS, DE 60 MM X 1/2" OU 60 MM X 3/4", PARA LIGAÇÃO PREDIAL DE ÁGUA. AF_06/2022 | UN | 2 | 19.77 | 24.0364 | 0.00169% | 48.0727
SINAPI | 86884 | 12.31 | ENGATE FLEXÍVEL EM PLÁSTICO BRANCO, 1/2 X 30CM - FORNECIMENTO E INSTALAÇÃO. AF_01/20 | UN | 7 | 9.95 | 12.0972 | 0.002977% | 84.6805
SINAPI | 89376 | 12.32 | ADAPTADOR CURTO COM BOLSA E ROSCA PARA REGISTRO, PVC, SOLDÁVEL, DN 20MM X 1/2 , INSTALADO EM RAMAL OU SUB-RAMAL DE ÁGUA - FORNECIMENTO E INSTALAÇÃO. AF_06/ | UN | 12 | 5.18 | 6.2978 | 0.002657% | 75.5741
SINAPI | 94783 | 12.33 | ADAPTADOR COM FLANGE E ANEL DE VEDAÇÃO, PVC, SOLDÁVEL, DN 20 MM X 1/2, INSTALADO EM RESERVAÇÃO DE ÁGUA DE EDIFICAÇÃO QUE POSSUA RESERVATÓRIO DE FIBRA/FIBROCIMENTO FORNECIMENTO E INSTALAÇÃO | UN | 3 | 20.54 | 24.9725 | 0.002634% | 74.9176
SINAPI | 94706 | 12.34 | ADAPTADOR COM FLANGE E ANEL DE VEDAÇÃO, PVC, SOLDÁVEL, DN 50 MM X 1 1/ 2 , INSTALADO EM RESERVAÇÃO DE ÁGUA DE EDIFICAÇÃO QUE POSSUA RESERVATÓRIO DE FIBRA/FIBROCIMENTO FORNECIMENTO E INSTALAÇÃO. AF_06/2016 | UN | 2 | 48.2 | 58.6016 | 0.004121% | 117.2031
SINAPI | 94708 | 12.35 | ADAPTADOR COM FLANGES LIVRES, PVC, SOLDÁVEL, DN 25 MM X 3/4 , INSTALADO EM RESERVAÇÃO DE ÁGUA DE EDIFICAÇÃO QUE POSSUA RESERVATÓRIO DE FIBRA/FIBROCIMENTO FORNECIMENTO E INSTALAÇÃO | UN | 2 | 28.21 | 34.2977 | 0.002412% | 68.5954
SINAPI | 89596 | 12.36 | ADAPTADOR CURTO COM BOLSA E ROSCA PARA REGISTRO, PVC, SOLDÁVEL, DN 50MM X 1.1/2 , INSTALADO EM PRUMADA DE ÁGUA - FORNECIMENTO E INSTALAÇÃO.AF_06/2022 | UN | 4 | 11.31 | 13.7507 | 0.001934% | 55.0028
SINAPI | 89383 | 12.37 | ADAPTADOR CURTO COM BOLSA E ROSCA PARA REGISTRO, PVC, SOLDÁVEL, DN 25MM X 3/4 , INSTALADO EM RAMAL OU SUB-RAMAL DE ÁGUA | UN | 10 | 6.13 | 7.4529 | 0.00262% | 74.5285
SINAPI | 6021 | 12.38 | REGISTRO PRESSAO COM ACABAMENTO E CANOPLA CROMADA, SIMPLES, BITOLA 1/2 " | UN | 4 | 59.94 | 72.8751 | 0.01025% | 291.5002
SINAPI | 6140 | 12.39 | BOLSA DE LIGACAO EM PVC FLEXIVEL PARA VASO SANITARIO 1.1/2 " (40 MM) | UN | 7 | 4.33 | 5.2644 | 0.001296% | 36.8509
SINAPI | 86886 | 12.40 | ENGATE FLEXÍVEL EM INOX, 1/2 X 30CM - FORNECIMENTO E INSTALAÇÃO. AF_01/2020 | UN | 7 | 56.64 | 68.8629 | 0.01695% | 482.0404
SINAPI | 103952 | 12.41 | BUCHA DE REDUÇÃO, CURTA, PVC, SOLDÁVEL, DN 25 X 20 MM, INSTALADO EM RAMAL DE DISTRIBUIÇÃO DE ÁGUA - FORNECIMENTO E INSTALAÇÃO. AF_ | UN | 6 | 5.12 | 6.2249 | 0.001313% | 37.3494
SINAPI | 103966 | 12.42 | BUCHA DE REDUÇÃO, LONGA, PVC, SOLDÁVEL, DN 50 X 25 MM, INSTALADO EM PRUMADA DE ÁGUA - FORNECIMENTO E INSTALAÇÃO. AF_06/2022 | UN | 6 | 10.45 | 12.7051 | 0.00268% | 76.2307
SINAPI | 89374 | 12.43 | LUVA COM BUCHA DE LATÃO, PVC, SOLDÁVEL, DN 20MM X 1/2", INSTALADO EM RAMAL OU SUB-RAMAL DE ÁGUA | UN | 4 | 11.03 | 13.4103 | 0.001886% | 53.6411
SINAPI | 89394 | 12.44 | TÊ COM BUCHA DE LATÃO NA BOLSA CENTRAL, PVC, SOLDÁVEL, DN 20MM X 1/2, INSTALADO EM RAMAL | UN | 4 | 20.96 | 25.4832 | 0.003584% | 101.9327
SINAPI | 7104 | 12.45 | TE DE REDUCAO, PVC, SOLDAVEL, 90 GRAUS, 25 MM X 20 MM, PARA AGUA FRIA PREDIAL | UN | 6 | 4.33 | 5.2644 | 0.001111% | 31.5865
SINAPI | 7138 | 12.46 | TE SOLDAVEL, PVC, 90 GRAUS, 20 MM, PARA AGUA FRIA PREDIAL (NBR 5648) | UN | 1 | 1.26 | 1.5319 | 5.386e-05% | 1.5319
SINAPI | 7142 | 12.47 | TE SOLDAVEL, PVC, 90 GRAUS,50 MM, PARA AGUA FRIA PREDIAL (NBR 5648) | UN | 4 | 13.41 | 16.3039 | 0.002293% | 65.2155
SINAPI | 89358 | 12.48 | JOELHO 90 GRAUS, PVC, SOLDÁVEL, DN 20MM, INSTALADO EM RAMAL OU SUB-RAMAL DE ÁGUA - FORNECIMENTO E INSTALAÇÃO. AF_06/202 | UN | 10 | 6.99 | 8.4984 | 0.002988% | 84.9844
SINAPI | 89362 | 12.49 | JOELHO 90 GRAUS, PVC, SOLDÁVEL, DN 25MM, INSTALADO EM RAMAL OU SUB-RAMAL DE ÁGUA - FORNECIMENTO E INSTALAÇÃO. AF_06/2022 | UN | 2 | 8.47 | 10.2978 | 0.0007241% | 20.5957
SINAPI | 89501 | 12.50 | JOELHO 90 GRAUS, PVC, SOLDÁVEL, DN 50MM, INSTALADO EM PRUMADA DE ÁGUA | UN | 2 | 15.83 | 19.2461 | 0.001353% | 38.4922
SINAPI | 89359 | 12.51 | JOELHO 45 GRAUS, PVC, SOLDÁVEL, DN 20MM, INSTALADO EM RAMAL OU SUB-RAMAL DE ÁGUA - FORNECIMENTO E INSTALAÇÃO. | UN | 3 | 7.47 | 9.082 | 0.0009579% | 27.2461
SINAPI | 3515 | 12.52 | JOELHO PVC, SOLDAVEL, COM BUCHA DE LATAO, 90 GRAUS, 20 MM X 1/2", PARA AGUA FRIA PREDIAL | UN | 7 | 7.54 | 9.1671 | 0.002256% | 64.1699
SINAPI | 89446 | 12.53 | TUBO, PVC, SOLDÁVEL, DN 25MM, INSTALADO EM PRUMADA DE ÁGUA - FORNECIMENTO E INSTALAÇÃO. AF_06/202 | M | 14.86 | 5.96 | 7.2462 | 0.003786% | 107.6781
SINAPI | 89449 | 12.54 | TUBO, PVC, SOLDÁVEL, DN 50MM, INSTALADO EM PRUMADA DE ÁGUA | M | 17.19 | 20.77 | 25.2522 | 0.01526% | 434.0847
SINAPI | 89401 | 12.55 | TUBO, PVC, SOLDÁVEL, DN 20MM, INSTALADO EM RAMAL DE DISTRIBUIÇÃO DE ÁGUA - FORNECIMENTO E INSTALAÇÃO. AF_06/20 | M | 46.52 | 9.66 | 11.7446 | 0.01921% | 546.3601
SINAPI | 89627 | 12.56 | TÊ DE REDUÇÃO, PVC, SOLDÁVEL, DN 50MM X 25MM, INSTALADO EM PRUMADA DE ÁGUA | UN | 2 | 20.59 | 25.0333 | 0.00176% | 50.0666
SINAPI | 96853 | 12.57 | JOELHO 90 GRAUS, ROSCA FÊMEA TERMINAL, PARA INSTALAÇÕES EM PEX, DN 20MM X 1/2" | UN | 7 | 23.89 | 29.0455 | 0.007148% | 203.3182
|  | 13.0 | INSTALAÇÕES ELÉTRICAS |  |  |  |  | 7.063% | 200889.6697
SINAPI | 91940 | 13.9 | CAIXA RETANGULAR 4" X 2" MÉDIA (1,30 M DO PISO), PVC, INSTALADA EM PAREDE - FORNECIMENTO E INSTALAÇÃO. AF_12/2015 | UND | 53 | 13.28 | 16.1458 | 0.03009% | 855.7287
SINAPI | 91941 | 13.10 | CAIXA RETANGULAR 4" X 2" BAIXA (0,30 M DO PISO), PVC, INSTALADA EM PAREDE - FORNECIMENTO E INSTALAÇÃO. AF_12/2016 | UND | 116 | 8.94 | 10.8693 | 0.04433% | 1260.8332
SINAPI | 91939 | 13.11 | CAIXA RETANGULAR 4" X 2" ALTA (2,00 M DO PISO), PVC, INSTALADA EM PAREDE - FORNECIMENTO E INSTALAÇÃO. AF_12/2015 | UND | 42 | 24.82 | 30.1762 | 0.04456% | 1267.3986
SINAPI | 91919 | 13.12 | CURVA 180 GRAUS PARA ELETRODUTO, PVC, ROSCÁVEL, DN 32 MM (1"), PARA CIRCUITOS TERMINAIS, INSTALADA EM PAREDE - FORNECIMENTO E INSTALAÇÃO. AF_12/2015 | UND | 2 | 17.23 | 20.9482 | 0.001473% | 41.8965
SINAPI | COMP10 | 13.13 | CURVA 180 GRAUS PARA ELETRODUTO, PVC, ROSCÁVEL, DN 50 MM (1.1/2"), PARA CIRCUITOS TERMINAIS, INSTALADA EM PAREDE - FORNECIMENTO E INSTALAÇÃO. AF_12/2015 | UND | 2 | 23.8311 | 28.9738 | 0.002037% | 57.9476
SINAPI | 91914 | 13.14 | CURVA 90 GRAUS PARA ELETRODUTO, PVC, ROSCÁVEL, DN 32 MM (1"), PARA CIRCUITOS TERMINAIS, INSTALADA EM PAREDE - FORNECIMENTO E INSTALAÇÃO. AF_12/2015 | UND | 5 | 15.4 | 18.7233 | 0.003291% | 93.6166
SINAPI | 93018 | 13.15 | CURVA 90 GRAUS PARA ELETRODUTO, PVC, ROSCÁVEL, DN 50 MM (1 1/2"), PARA REDE ENTERRADA DE DISTRIBUIÇÃO DE ENERGIA ELÉTRICA - FORNECIMENTO E INSTALAÇÃO. AF_12/2021 | UND | 5 | 19.5 | 23.7081 | 0.004168% | 118.5405
SINAPI | 91885 | 13.16 | LUVA PARA ELETRODUTO, PVC, ROSCÁVEL, DN 32 MM (1"), PARA CIRCUITOS TERMINAIS, INSTALADA EM PAREDE - FORNECIMENTO E INSTALAÇÃO. AF_12/2015 | UND | 8 | 9.24 | 11.234 | 0.00316% | 89.8719
SINAPI | 93013 | 13.17 | LUVA PARA ELETRODUTO, PVC, ROSCÁVEL, DN 50 MM (1 1/2"), PARA REDE ENTERRADA DE DISTRIBUIÇÃO DE ENERGIA ELÉTRICA - FORNECIMENTO E INSTALAÇÃO.AF_12/2021 | UND | 8 | 12.77 | 15.5258 | 0.004367% | 124.2061
SINAPI | COMP11 | 13.18 | LUVA PARA ELETRODUTO, EM ACO GALVANIZADO ELETROLITICO, DIAMETRO DE 100 MM (4") - INSTALAÇÃO E FORNECIMENTO | UND | 2 | 49.4394 | 60.1085 | 0.004227% | 120.2169
SINAPI | 404 | 13.19 | FITA ISOLANTE DE BORRACHA AUTOFUSAO, USO ATE 69 KV (ALTA TENSAO) | M | 40 | 1.33 | 1.617 | 0.002274% | 64.6806
SINAPI | 91927 | 13.20 | CABO DE COBRE FLEXÍVEL ISOLADO, 2,5 MM², ANTI-CHAMA 0,6/1,0 KV, PARA CIRCUITOS TERMINAIS - FORNECIMENTO E INSTALAÇÃO. AF_12/2015 | M | 5612.2 | 5.05 | 6.1398 | 1.211% | 34457.7294
SINAPI | 91929 | 13.21 | CABO DE COBRE FLEXÍVEL ISOLADO, 4 MM², ANTI-CHAMA 0,6/1,0 KV, PARA CIRCUITOS TERMINAIS - FORNECIMENTO E INSTALAÇÃO. AF_12/2015 | M | 64.9 | 7.08 | 8.6079 | 0.01964% | 558.6504
SINAPI | 91933 | 13.22 | CABO DE COBRE FLEXÍVEL ISOLADO, 10 MM², ANTI-CHAMA 0,6/1,0 KV, PARA CIRCUITOS TERMINAIS - FORNECIMENTO E INSTALAÇÃO. AF_12/2015 | M | 325.6 | 15.07 | 18.3221 | 0.2097% | 5965.6777
SINAPI | 91935 | 13.23 | CABO DE COBRE FLEXÍVEL ISOLADO, 16 MM², ANTI-CHAMA 0,6/1,0 KV, PARA CIRCUITOS TERMINAIS - FORNECIMENTO E INSTALAÇÃO. AF_12/2015 | M | 1746.04 | 22.97 | 27.9269 | 1.714% | 48761.5299
SINAPI | 92984 | 13.24 | CABO DE COBRE FLEXÍVEL ISOLADO, 25 MM², ANTI-CHAMA 0,6/1,0 KV, PARA REDE ENTERRADA DE DISTRIBUIÇÃO DE ENERGIA ELÉTRICA - FORNECIMENTO E INSTALAÇÃO. AF_12/2021 | M | 390 | 26.07 | 31.6959 | 0.4346% | 12361.4033
SINAPI | 92986 | 13.25 | CABO DE COBRE FLEXÍVEL ISOLADO, 35 MM², ANTI-CHAMA 0,6/1,0 KV, PARA REDE ENTERRADA DE DISTRIBUIÇÃO DE ENERGIA ELÉTRICA - FORNECIMENTO E INSTALAÇÃO. AF_12/2021 | M | 315.7 | 35.27 | 42.8813 | 0.476% | 13537.6157
SINAPI | 92988 | 13.26 | CABO DE COBRE FLEXÍVEL ISOLADO, 50 MM², ANTI-CHAMA 0,6/1,0 KV, PARA REDE ENTERRADA DE DISTRIBUIÇÃO DE ENERGIA ELÉTRICA - FORNECIMENTO E INSTALAÇÃO. AF_12/2021 | M | 3.3 | 49.66 | 60.3766 | 0.007005% | 199.2429
SINAPI | 92992 | 13.27 | CABO DE COBRE FLEXÍVEL ISOLADO, 95 MM², ANTI-CHAMA 0,6/1,0 KV, PARA REDE ENTERRADA DE DISTRIBUIÇÃO DE ENERGIA ELÉTRICA - FORNECIMENTO E INSTALAÇÃO. AF_12/2021 | M | 12.9 | 90.1 | 109.5436 | 0.04968% | 1413.1122
SINAPI | 100556 | 13.28 | CAIXA DE PASSAGEM PARA TELEFONE 15X15X10CM (SOBREPOR), FORNECIMENTO E INSTALACAO. AF_11/2019 | UND | 18 | 48.88 | 59.4283 | 0.03761% | 1069.7095
SINAPI | 91997 | 13.30 | TOMADA MÉDIA DE EMBUTIR (1 MÓDULO), 2P+T 20 A, INCLUINDO SUPORTE E PLACA - FORNECIMENTO E INSTALAÇÃO. AF_12/2015 | UND | 16 | 28.73 | 34.9299 | 0.01965% | 558.8789
SINAPI | 91953 | 13.31 | INTERRUPTOR SIMPLES (1 MÓDULO), 10A/250V, INCLUINDO SUPORTE E PLACA - FORNECIMENTO E INSTALAÇÃO. AF_12/2015 | UND | 19 | 22.43 | 27.2704 | 0.01822% | 518.1375
SINAPI | 92023 | 13.32 | INTERRUPTOR SIMPLES (1 MÓDULO) COM 1 TOMADA DE EMBUTIR 2P+T 10 A, INCLUINDO SUPORTE E PLACA - FORNECIMENTO E INSTALAÇÃO. AF_12/2015 | UND | 5 | 39.84 | 48.4375 | 0.008515% | 242.1874
SINAPI | 92027 | 13.33 | INTERRUPTOR SIMPLES (2 MÓDULOS) COM 1 TOMADA DE EMBUTIR 2P+T 10 A, INCLUINDO SUPORTE E PLACA - FORNECIMENTO E INSTALAÇÃO. AF_12/2015 | UND | 2 | 52.94 | 64.3645 | 0.004526% | 128.7289
SINAPI | 91959 | 13.34 | INTERRUPTOR SIMPLES (2 MÓDULOS), 10A/250V, INCLUINDO SUPORTE E PLACA - FORNECIMENTO E INSTALAÇÃO. AF_12/2015 | UND | 17 | 35.52 | 43.1852 | 0.02581% | 734.1487
SINAPI | 91993 | 13.35 | TOMADA ALTA DE EMBUTIR (1 MÓDULO), 2P+T 20 A, INCLUINDO SUPORTE E PLACA - FORNECIMENTO E INSTALAÇÃO. AF_12/2015 | UND | 38 | 36.71 | 44.632 | 0.05963% | 1696.0167
SINAPI | 91996 | 13.36 | TOMADA MÉDIA DE EMBUTIR (1 MÓDULO), 2P+T 10 A, INCLUINDO SUPORTE E PLACA - FORNECIMENTO E INSTALAÇÃO. AF_12/2015 | UND | 4 | 26.79 | 32.5713 | 0.004581% | 130.2851
SINAPI | 92000 | 13.37 | TOMADA BAIXA DE EMBUTIR (1 MÓDULO), 2P+T 10 A, INCLUINDO SUPORTE E PLACA - FORNECIMENTO E INSTALAÇÃO. AF_12/2015 | UND | 116 | 23.7 | 28.8145 | 0.1175% | 3342.4774
SINAPI | 93653 | 13.38 | DISJUNTOR MONOPOLAR TIPO DIN, CORRENTE NOMINAL DE 10A - FORNECIMENTO E INSTALAÇÃO. AF_10/2020 | UND | 19 | 12.41 | 15.0881 | 0.01008% | 286.6735
SINAPI | 93654 | 13.39 | DISJUNTOR MONOPOLAR TIPO DIN, CORRENTE NOMINAL DE 16A - FORNECIMENTO E INSTALAÇÃO. AF_10/2020 | UND | 7 | 12.94 | 15.7325 | 0.003872% | 110.1272
SINAPI | 93659 | 13.40 | DISJUNTOR MONOPOLAR TIPO DIN, CORRENTE NOMINAL DE 50A - FORNECIMENTO E INSTALAÇÃO. AF_10/2020 | UND | 1 | 24.68 | 30.0059 | 0.001055% | 30.0059
SINAPI | 93660 | 13.41 | DISJUNTOR BIPOLAR TIPO DIN, CORRENTE NOMINAL DE 10A - FORNECIMENTO E INSTALAÇÃO. AF_10/2020 | UND | 38 | 62.26 | 75.6957 | 0.1011% | 2876.4369
SINAPI | 93661 | 13.42 | DISJUNTOR BIPOLAR TIPO DIN, CORRENTE NOMINAL DE 16A - FORNECIMENTO E INSTALAÇÃO. AF_10/2020 | UND | 4 | 63.32 | 76.9845 | 0.01083% | 307.9378
SINAPI | 93663 | 13.43 | DISJUNTOR BIPOLAR TIPO DIN, CORRENTE NOMINAL DE 25A - FORNECIMENTO E INSTALAÇÃO. AF_10/2020 | UND | 2 | 65.44 | 79.562 | 0.005594% | 159.1239
SINAPI | 93664 | 13.44 | DISJUNTOR BIPOLAR TIPO DIN, CORRENTE NOMINAL DE 32A - FORNECIMENTO E INSTALAÇÃO. AF_10/2020 | UND | 1 | 68 | 82.6744 | 0.002907% | 82.6744
SINAPI | 93665 | 13.45 | DISJUNTOR BIPOLAR TIPO DIN, CORRENTE NOMINAL DE 40A - FORNECIMENTO E INSTALAÇÃO. AF_10/2020 | UND | 4 | 71.1 | 86.4434 | 0.01216% | 345.7735
SINAPI | 93666 | 13.46 | DISJUNTOR BIPOLAR TIPO DIN, CORRENTE NOMINAL DE 50A - FORNECIMENTO E INSTALAÇÃO. AF_10/2020 | UND | 1 | 76.24 | 92.6926 | 0.003259% | 92.6926
SINAPI | 93670 | 13.47 | DISJUNTOR TRIPOLAR TIPO DIN, CORRENTE NOMINAL DE 25A - FORNECIMENTO E INSTALAÇÃO. AF_10/2020 | UND | 2 | 82.38 | 100.1576 | 0.007043% | 200.3152
SINAPI | 93671 | 13.48 | DISJUNTOR TRIPOLAR TIPO DIN, CORRENTE NOMINAL DE 32A - FORNECIMENTO E INSTALAÇÃO. AF_10/2020 | UND | 1 | 86.2 | 104.802 | 0.003685% | 104.802
SINAPI | 93672 | 13.49 | DISJUNTOR TRIPOLAR TIPO DIN, CORRENTE NOMINAL DE 40A - FORNECIMENTO E INSTALAÇÃO. AF_10/2020 | UND | 4 | 92.17 | 112.0603 | 0.01576% | 448.2411
SINAPI | 93673 | 13.50 | DISJUNTOR TRIPOLAR TIPO DIN, CORRENTE NOMINAL DE 50A - FORNECIMENTO E INSTALAÇÃO. AF_10/2020 | UND | 1 | 99.89 | 121.4463 | 0.00427% | 121.4463
SINAPI | 101897 | 13.51 | DISJUNTOR TERMOMAGNÉTICO TRIPOLAR , CORRENTE NOMINAL DE 250A - FORNECIMENTO E INSTALAÇÃO. AF_10/2020 | UND | 1 | 1111.92 | 1351.8723 | 0.04753% | 1351.8723
SINAPI | COMP12 | 13.52 | DISJUNTOR TRIPOLAR TIPO DIN, CORRENTE NOMINAL DE 63A - FORNECIMENTO E INSTALAÇÃO | UND | 1 | 133.4705 | 162.2735 | 0.005705% | 162.2735
SINAPI | COMP13 | 13.53 | DISPOSITIVO DR, 2 POLOS, SENSIBILIDADE DE 30 MA, CORRENTE DE 25 A, TIPO AC - FORNECIMENTO E INSTALAÇÃO | UND | 2 | 196.004 | 238.3017 | 0.01676% | 476.6033
SINAPI | COMP14 | 13.54 | DISPOSITIVO DR, 2 POLOS, SENSIBILIDADE DE 30 MA, CORRENTE DE 40 A, TIPO AC - FORNECIMENTO E INSTALAÇÃO | UND | 5 | 200.876 | 244.225 | 0.04293% | 1221.1252
SINAPI | COMP15 | 13.55 | DISPOSITIVO DR, 2 POLOS, SENSIBILIDADE DE 30 MA, CORRENTE DE 63 A, TIPO AC - FORNECIMENTO E INSTALAÇÃO | UND | 2 | 213.908 | 260.0693 | 0.01829% | 520.1387
SINAPI | 91856 | 13.56 | ELETRODUTO FLEXÍVEL CORRUGADO, PVC, DN 32 MM (1"), PARA CIRCUITOS TERMINAIS, INSTALADO EM PAREDE - FORNECIMENTO E INSTALAÇÃO. AF_12/2015 | M | 710.9 | 10.87 | 13.2157 | 0.3303% | 9395.0738
SINAPI | 91854 | 13.57 | ELETRODUTO FLEXÍVEL CORRUGADO, PVC, DN 25 MM (3/4"), PARA CIRCUITOS TERMINAIS, INSTALADO EM PAREDE - FORNECIMENTO E INSTALAÇÃO. AF_12/201 | M | 913.7 | 8.39 | 10.2006 | 0.3277% | 9320.2535
SINAPI | 97667 | 13.58 | ELETRODUTO FLEXÍVEL CORRUGADO, PEAD, DN 50 (1 1/2"), PARA REDE ENTERRADA DE DISTRIBUIÇÃO DE ENERGIA ELÉTRICA - FORNECIMENTO E INSTALAÇÃO. AF_12/2021 | M | 90.5 | 6.93 | 8.4255 | 0.02681% | 762.5072
SINAPI | 97668 | 13.59 | ELETRODUTO FLEXÍVEL CORRUGADO, PEAD, DN 63 (2"), PARA REDE ENTERRADA DE DISTRIBUIÇÃO DE ENERGIA ELÉTRICA - FORNECIMENTO E INSTALAÇÃO. AF_12/2021 | M | 83.4 | 9.86 | 11.9878 | 0.03515% | 999.7815
SINAPI | 97669 | 13.60 | ELETRODUTO FLEXÍVEL CORRUGADO, PEAD, DN 90 (3"), PARA REDE ENTERRADA DE DISTRIBUIÇÃO DE ENERGIA ELÉTRICA - FORNECIMENTO E INSTALAÇÃO. AF_12/2021 | M | 60 | 14.61 | 17.7628 | 0.03747% | 1065.7703
SINAPI | 97670 | 13.61 | ELETRODUTO FLEXÍVEL CORRUGADO, PEAD, DN 100 (4"), PARA REDE ENTERRADA DE DISTRIBUIÇÃO DE ENERGIA ELÉTRICA - FORNECIMENTO E INSTALAÇÃO. AF_12/2021 | M | 48.7 | 18.73 | 22.7719 | 0.03899% | 1108.9932
SINAPI | 91870 | 13.62 | ELETRODUTO RÍGIDO ROSCÁVEL, PVC, DN 20 MM (1/2"), PARA CIRCUITOS TERMINAIS, INSTALADO EM PAREDE - FORNECIMENTO E INSTALAÇÃO. AF_12/2015 | M | 8 | 9.94 | 12.0851 | 0.003399% | 96.6804
SINAPI | 91871 | 13.63 | ELETRODUTO RÍGIDO ROSCÁVEL, PVC, DN 25 MM (3/4"), PARA CIRCUITOS TERMINAIS, INSTALADO EM PAREDE - FORNECIMENTO E INSTALAÇÃO. AF_12/201 | M | 2 | 11.57 | 14.0668 | 0.0009891% | 28.1336
SINAPI | COMP09 | 13.64 | LUMINÁRIA PARA 2 LAMPADAS LED DE 36W, BASE G13, EM CHAPA DE AÇO, INCLUSO LAMPADA. INSTALAÇÃO E FORNECIMENTO. | UND | 4 | 289.4811 | 351.9511 | 0.0495% | 1407.8043
SINAPI | COMP16 | 13.65 | LUMINÁRIA PARA 1 LAMPADAS LED DE 36W, BASE G13, EM CHAPA DE AÇO, INCLUSO LAMPADA. INSTALAÇÃO E FORNECIMENTO. | UND | 18 | 172.49 | 209.7133 | 0.1327% | 3774.8402
SINAPI | COMP17 | 13.66 | LUMINÁRIA PARA 1 LAMPADAS LED DE 18W, BASE G13, EM CHAPA DE AÇO, INCLUSO LAMPADA. INSTALAÇÃO E FORNECIMENTO. | UND | 18 | 74.05 | 90.03 | 0.05697% | 1620.5398
SINAPI | COMP18 | 13.67 | LUMINÁRIA PARA 2 LAMPADAS LED DE 18W, BASE G13, EM CHAPA DE AÇO, INCLUSO LAMPADA. INSTALAÇÃO E FORNECIMENTO. | UND | 102 | 101.8843 | 123.8709 | 0.4442% | 12634.8316
SINAPI | COMP19 | 13.68 | LUMINÁRIA TIPO PLAFON RETANGULAR, DE SOBREPOR, COM LED DE 30 W - FORNECIMENTO E INSTALAÇÃO. | UND | 9 | 53.5328 | 65.0852 | 0.02059% | 585.7666
SINAPI | 103782 | 13.69 | LUMINÁRIA TIPO PLAFON CIRCULAR, DE SOBREPOR, COM LED DE 12/13 W - FORNECIMENTO E INSTALAÇÃO. AF_03/2022 | UND | 2 | 32.32 | 39.2947 | 0.002763% | 78.5893
SINAPI | 98111 | 13.70 | CAIXA DE INSPEÇÃO PARA ATERRAMENTO, CIRCULAR, EM POLIETILENO, DIÂMETRO INTERNO = 0,3 M. AF_12/2020 | UND | 2 | 60.54 | 73.6045 | 0.005176% | 147.2091
SINAPI | 420 | 13.71 | CINTA CIRCULAR EM ACO GALVANIZADO DE 150 MM DE DIAMETRO PARA FIXACAO DE CAIXA MEDICAO, INCLUI PARAFUSOS E PORCAS | UND | 4 | 38.76 | 47.1244 | 0.006627% | 188.4976
SINAPI | 96985 | 13.72 | HASTE DE ATERRAMENTO 5/8 PARA SPDA - FORNECIMENTO E INSTALAÇÃO. AF_12/2017 | UND | 2 | 79.59 | 96.7655 | 0.006804% | 193.531
SINAPI | 101548 | 13.73 | ISOLADOR, TIPO ROLDANA, PARA BAIXA TENSÃO - FORNECIMENTO E INSTALAÇÃO. AF_07/2020 | UND | 16 | 7.57 | 9.2036 | 0.005177% | 147.2577
SINAPI | 101918 | 13.74 | TUBO DE AÇO GALVANIZADO COM COSTURA, CLASSE MÉDIA, DN 100 (4"), CONEXÃO ROSQUEADA, INSTALADO EM PRUMADAS - FORNECIMENTO E INSTALAÇÃO. AF_10/2020 | M | 12 | 262.12 | 318.6855 | 0.1345% | 3824.226
SINAPI | 101946 | 13.75 | QUADRO DE MEDIÇÃO GERAL DE ENERGIA PARA 1 MEDIDOR DE SOBREPOR - FORNECIMENTO E INSTALAÇÃO. AF_10/2020 | UND | 2 | 139.1 | 169.1178 | 0.01189% | 338.2356
SINAPI | COMP21 | 13.76 | QUADRO DE DISTRIBUIÇÃO BIFÁSICO, EM PVC, PARA 24 DISJUNTORES DIN, EMBUTIR. INSTALAÇÃO E FORNECIMENTO. | UND | 6 | 366.7203 | 445.8586 | 0.09405% | 2675.1514
SINAPI | COMP20 | 13.77 | QUADRO DE DISTRIBUIÇÃO BIFÁSICO, EM PVC, PARA 36 DISJUNTORES DIN, EMBUTIR. INSTALAÇÃO E FORNECIMENTO. | UND | 1 | 457.9803 | 556.8125 | 0.01958% | 556.8125
SINAPI | COMP22 | 13.78 | QUADRO DE DISTRIBUIÇÃO TRIFÁSICO, EM PVC, PARA 36 DISJUNTORES DIN, SOBREPOR. INSTALAÇÃO E FORNECIMENTO. | UND | 1 | 595.8203 | 724.3983 | 0.02547% | 724.3983
SINAPI | COMP05 | 13.79 | FORNECIMENTO E INSTALAÇÃO DE DISPOSITIVO DPS CLASSE II, 1 POLO, TENSÃO MAXIMA DE 275 V, CORRENTE MAXIMA DE 45 KA (TIPO AC) | UND. | 32 | 149.412 | 181.6551 | 0.2044% | 5812.9635
SINAPI | COMP06 | 13.80 | FORNECIMENTO E INSTALAÇÃO DE DISPOSITIVO DPS CLASSE II, 1 POLO, TENSÃO MAXIMA DE 275 V, CORRENTE MAXIMA DE 90 KA (TIPO AC) | UND. | 4 | 234.572 | 285.1926 | 0.04011% | 1140.7706
SINAPI | COMP07 | 13.81 | FORNECIMENTO E INSTALAÇÃO DE PLACA DE SINALIZAÇÃO DE ENERGIA (20X20CM) | UND. | 10 | 268.6087 | 326.5745 | 0.1148% | 3265.7446
SINAPI | COMP08 | 13.82 | QUADRO DE DISTRIBUIÇÃO TRIFÁSICO, EM PVC, PARA 12 DISJUNTORES DIN, SOBREPOR. INSTALAÇÃO E FORNECIMENTO. | UND | 1 | 268.6087 | 326.5745 | 0.01148% | 326.5745
|  | 14.0 | PAISAGISMO |  |  |  |  | 2.669% | 75911.1375
SINAPI | 103946 | 14.1 | PLANTIO DE GRAMA ESMERALDA OU SÃO CARLOS OU CURITIBANA, EM PLACAS. AF_ | M2 | 3072.72 | 18.53 | 22.5288 | 2.434% | 69224.6144
SINAPI | 100619 | 14.2 | POSTE DECORATIVO PARA JARDIM EM AÇO TUBULAR, H = *2,5* M, SEM LUMINÁRIA - FORNECIMENTO E INSTALAÇÃO. AF_11/2019 | UND | 7 | 572.01 | 695.4498 | 0.1712% | 4868.1483
SINAPI | 98510 | 14.3 | PLANTIO DE ÁRVORE ORNAMENTAL COM ALTURA DE MUDA MENOR OU IGUAL A 2,00 M. AF_05/2018 | UND | 14 | 106.83 | 129.8839 | 0.06393% | 1818.3748
|  | 15.0 | PLAYGROUND |  |  |  |  | 1.15% | 32713.5063
COTAÇÃO | COMP024 | 15.1 | INSTALAÇÃO DE PLAYGROUND EM ÁREA EXTERNA | UND | 1 | 26906.98 | 32713.5063 | 1.15% | 32713.5063
|  | 16.0 | SERVIÇOS FINAIS COMPLEMENTARES |  |  |  |  | 0.2343% | 6663.4424
SINAPI | 99814 | 16.1 | LIMPEZA DE SUPERFÍCIE COM JATO DE ALTA PRESSÃO. AF_04/2019 | M2 | 3321.64 | 1.65 | 2.0061 | 0.2343% | 6663.4424
VALOR TOTAL | [7 empty] | 100% | 2844335.0454
SANTO ANTONIO DO LESTE - MT, 06 DE SETEMBRO DE 2022
Importa o presente orçamento em R$ 2.844.335,05 (Dois milhões, oitocentos e quarenta e quatro mil, trezentos e trinta e cinco reais e cinco centavos)
Engenheiro Responsável
Matheus Batista da Silva
CREA/MT - 53224

## CRONOGRAMA FÍSICO
PREFEITURA MUNICIPAL DE SANTO ANTÔNIO DO LESTE-MT
OBRA: | ESCOLA MUNICIPAL DOMINGOS AZZONLINI
LOCAL: | SANTO ANTÔNIO DO LESTE - MT
PROP.: | PREFEITURA MUNICIPAL DE SANTO ANTÔNIO DO LESTE - MT
DATA: | 2022-09-06
CRONOGRAMA FISICO - FINANCEIRO
ITEM | DESCRIMINAÇÃO | PLANEJAMENTO | 30 DIAS |  | 60 DIAS |  | 90 DIAS |  | 120 DIAS |  | 150 DIAS |  | 180 DIAS |  | 210 DIAS |  | 240 DIAS |  | 270 DIAS
|  |  | R$ | % | R$ | % | R$ | % | R$ | % | R$ | % | R$ | % | R$ | % | R$ | % | R$ | %
1.0 | SERVIÇOS PRELIMINÁRES | 151434.2482 | 53001.9869 | 35% | 22715.1372 | 15% | 15143.4248 | 10% | 15143.4248 | 10% | 15143.4248 | 10% | 7571.7124 | 5% | 7571.7124 | 5% | 7571.7124 | 5% | 7571.7124 | 5% | 100%
2.0 | MOVIMENTO DE TERRA - FUNDAÇÃO E VIGAS BALDRAME | 2042.826 | 2042.826 | 100% |  | 0% |  | 0% |  | 0% |  | 0% |  | 0% |  | 0% |  | 0% |  | 0% | 100%
3.0 | FUNDAÇÃO - SAPATA E VIGAS BALDRAME | 15637.8052 | 15637.8052 | 100% |  | 0% |  | 0% |  | 0% |  | 0% |  | 0% |  | 0% |  | 0% |  | 0% | 100%
4.0 | PILAR | 8270.4175 |  | 0% | 8270.4175 | 100% |  | 0% |  | 0% |  | 0% |  | 0% |  | 0% |  | 0% |  | 0% | 100%
5.0 | VIGAS | 9943.554 |  | 0% | 9943.554 | 100% |  | 0% |  | 0% |  | 0% |  | 0% |  | 0% |  | 0% |  | 0% | 100%
6.0 | IMPERMEABILIZAÇÃO - VIGAS BALDRAMES | 2144.7234 | 2144.7234 | 100% |  | 0% |  | 0% |  | 0% |  | 0% |  | 0% |  | 0% |  | 0% |  | 0% | 100%
7.0 | SISTEMA DE VEDAÇÃO (ALVENARIA) | 34430.8195 |  | 0% |  | 0% | 34430.8195 | 100% |  | 0% |  | 0% |  | 0% |  | 0% |  | 0% |  | 0% | 100%
8.0 | PINTURA | 165134.1745 |  | 0% |  | 0% |  | 0% |  | 0% |  | 0% |  | 0% |  | 0% | 132107.3396 | 80% | 33026.8349 | 20% | 100%
9.0 | SISTEMA DE COBERTURA | 1447864.4846 |  | 0% |  | 0% | 289572.8969 | 20% | 579145.7938 | 40% | 579145.7938 | 40% |  | 0% |  | 0% |  | 0% |  | 0% | 100%
10.0 | PISOS E CONTRAPISOS | 486207.0185 |  | 0% |  | 0% |  | 0% |  | 0% |  | 0% | 243103.5092 | 50% | 243103.5092 | 50% |  | 0% |  | 0% | 100%
11.0 | ESQUADRIAS | 144697.5435 |  | 0% |  | 0% |  | 0% |  | 0% |  | 0% |  | 0% |  | 0% | 144697.5435 | 100% |  | 0% | 100%
12.0 | INSTALAÇÕES HIDROSSANITÁRIAS | 60349.6746 |  | 0% |  | 0% |  | 0% |  | 0% |  | 0% |  | 0% | 60349.6746 | 100% |  | 0% |  | 0% | 100%
13.0 | INSTALAÇÕES ELÉTRICAS | 200889.6697 |  | 0% |  | 0% | 200889.6697 | 100% |  | 0% |  | 0% |  | 0% |  | 0% |  | 0% |  | 0% | 100%
14.0 | PAISAGISMO | 75911.1375 |  | 0% |  | 0% |  | 0% |  | 0% |  | 0% |  | 0% |  | 0% |  | 0% | 75911.1375 | 100% | 100%
15.0 | PLAYGROUND | 32713.5063 |  | 0% |  | 0% |  | 0% |  | 0% |  | 0% |  | 0% |  | 0% |  | 0% | 32713.5063 | 100% | 100%
16.0 | SERVIÇOS FINAIS COMPLEMENTARES | 6663.4424 |  | 0% |  | 0% |  | 0% |  | 0% |  | 0% |  | 0% |  | 0% |  | 0% | 6663.4424 | 100% | 100%
TOTAL EXECUTADO |  | 2844335.0454 | 72827.3415 | 2.56% | 40929.1088 | 1.439% | 540036.8109 | 18.99% | 594289.2187 | 20.89% | 594289.2187 | 20.89% | 250675.2217 | 8.813% | 311024.8962 | 10.93% | 284376.5955 | 9.998% | 155886.6335 | 5.481%
TOTAL ACUMULADO |  |  | 72827.3415 | 2.56% | 113756.4503 | 3.999% | 653793.2612 | 22.99% | 1248082.4799 | 43.88% | 1842371.6986 | 64.77% | 2093046.9202 | 73.59% | 2404071.8165 | 84.52% | 2688448.4119 | 94.52% | 2844335.0454 | 100%
SANTO ANTONIO DO LESTE - MT, 06 DE SETEMBRO DE 2022
Engenheiro Responsável
Matheus Batista da Silva
CREA/MT - 53224/ MT

## COMPADM
PREFEITURA MUNICIPAL DE SANTO ANTÔNIO DO LESTE - MT
OBRA: | ESCOLA MUNICIPAL DOMINGOS AZZONLINI
LOCAL: | SANTO ANTÔNIO DO LESTE - MT
PROP.: | PREFEITURA MUNICIPAL DE SANTO ANTÔNIO DO LESTE - MT
DATA: | 2022-09-06
COMPOSIÇÃO DE PREÇOS / SERVIÇOS PRELIMINARES
TABELA COMP01
ADMINISTRAÇÃO DE OBRA
CÓDIGO SINAPI | DESCRIÇÃO | HORAS/DIA | DIAS/MÊS | MÊS | TOTAL | VALOR UNITÁRIO | VALOR TOTAL
90777 | ENGENHEIRO CIVIL DE OBRA JUNIOR COM ENCARGOS COMPLEMENTARES | 2 | 22 | 9 | 396 | 93.77 | 37132.92
90780 | MESTRE DE OBRAS COM ENCARGOS COMPLEMENTARES | 8 | 22 | 9 | 1584 | 52.6 | 83318.4
CUSTO TOTAL = | [6 empty] | 120451.32
TABELA COMP02
PLACA DE OBRA *2,4 X 1,2* M COM POSTE DE MADEIRA PARA FIXAÇÃO. INSTALAÇÃO E FORNECIMENTO.
CÓDIGO | DESCRIÇÃO |  | UND | QUANTIDADE |  | VALOR UNITÁRIO | VALOR TOTAL
4813 | PLACA DE OBRA (PARA CONSTRUCAO CIVIL) EM CHAPA GALVANIZADA *N. 22*, ADESIVADA, DE *2,4 X 1,2* M (SEM POSTES PARA FIXACAO) |  | M2 | 1 |  | 445 | 445
4517 | SARRAFO *2,5 X 7,5* CM EM PINUS, MISTA OU EQUIVALENTE DA REGIAO - BRUTA |  | M | 1 |  | 3.48 | 3.48
5068 | PREGO DE ACO POLIDO COM CABECA 17 X 21 (2 X 11) |  | KG | 0.15 |  | 26.28 | 3.942
4491 | PONTALETE *7,5 X 7,5* CM EM PINUS, MISTA OU EQUIVALENTE DA REGIAO - BRUTA |  | M | 4 |  | 9.95 | 39.8
88262 | CARPINTEIRO DE FORMAS COM ENCARGOS COMPLEMENTARES |  | H | 1 |  | 22.16 | 22.16
88316 | SERVENTE COM ENCARGOS COMPLEMENTARES |  | H | 2 |  | 17.82 | 35.64
CUSTO TOTAL = | [6 empty] | 550.022

## COMPCOB
PREFEITURA MUNICIPAL DE SANTO ANTÔNIO DO LESTE - MT
OBRA: | ESCOLA MUNICIPAL DOMINGOS AZZONLINI
LOCAL: | SANTO ANTÔNIO DO LESTE - MT
PROP.: | PREFEITURA MUNICIPAL DE SANTO ANTÔNIO DO LESTE - MT
DATA: | 2022-09-06
COMPOSIÇÃO DE PREÇOS / COBERTURA
TABELA COMP25
FABRICAÇÃO E INSTALAÇÃO DE TESOURA INTEIRA EM AÇO, VÃO DE 17 M, PARA TELHA ONDULADA DE FIBROCIMENTO, METÁLICA, PLÁSTICA OU TERMOACÚSTICA, INCLUSO IÇAMENTO.
CÓDIGO SINAPI | DESCRIÇÃO | UND | QUANT | VALOR UNITÁRIO | VALOR TOTAL
4777 | CANTONEIRA ACO ABAS IGUAIS (QUALQUER BITOLA), ESPESSURA ENTRE 1/8" E 1/4" | KG | 76.3 | 10.374 | 791.5362
10997 | ELETRODO REVESTIDO AWS - E7018, DIAMETRO IGUAL A 4,00 MM | KG | 0.7395 | 31.3 | 23.1464
40598 | PERFIL UDC ("U" DOBRADO DE CHAPA) SIMPLES DE ACO LAMINADO, GALVANIZADO, TM A36, 127 X 50 MM, E= 3 MM | KG | 188.95 | 10.92 | 2063.334
8278 | MONTADOR DE ESTRUTURA METÁLICA COM ENCARGOS COMPLEMENTARES | H | 4.029 | 16.13 | 64.9878
88316 | SERVENTE COM ENCARGOS COMPLEMENTARES | H | 0.929 | 17.82 | 16.5548
COMP26 | INSTALAÇÃO DE TESOURA (INTEIRA OU MEIA), EM AÇO, PARA VÃOS DE 17,0 M, INCLUSO IÇAMENTO | UND | 1 | 434.4707 | 434.4707
CUSTO TOTAL = |  |  |  |  | 3394.0298
TABELA COMP26
INSTALAÇÃO DE TESOURA (INTEIRA OU MEIA), EM AÇO, PARA VÃOS DE 17,0 M, INCLUSO IÇAMENTO
CÓDIGO SINAPI | DESCRIÇÃO | UND | QUANT | VALOR UNITÁRIO | VALOR TOTAL
11963 | PARAFUSO DE ACO TIPO CHUMBADOR PARABOLT, DIAMETRO 1/2", COMPRIMENTO 75 MM | UND. | 12 | 8.79 | 105.48
88278 | MONTADOR DE ESTRUTURA METÁLICA COM ENCARGOS COMPLEMENTARES | H | 11.248 | 16.13 | 181.4302
88316 | SERVENTE COM ENCARGOS COMPLEMENTARES | H | 3.744 | 17.82 | 66.7181
93287 | GUINDASTE HIDRÁULICO AUTOPROPELIDO, COM LANÇA TELESCÓPICA 40 M, CAPACIDADE MÁXIMA 60 T, POTÊNCIA 260 KW - CHP DIURNO. AF_03/2016 | CHP | 0.1605 | 307.3 | 49.3217
93288 | GUINDASTE HIDRÁULICO AUTOPROPELIDO, COM LANÇA TELESCÓPICA 40 M, CAPACIDADE MÁXIMA 60 T, POTÊNCIA 260 KW - CHI DIURNO. AF_03/2016 | CHI | 0.2224 | 141.73 | 31.5208
CUSTO TOTAL = |  |  |  |  | 434.4707

## COMPELE
PREFEITURA MUNICIPAL DE SANTO ANTÔNIO DO LESTE - MT
OBRA: | ESCOLA MUNICIPAL DOMINGOS AZZONLINI
LOCAL: | SANTO ANTÔNIO DO LESTE - MT
PROP.: | PREFEITURA MUNICIPAL DE SANTO ANTÔNIO DO LESTE - MT
DATA: | 2022-09-06
COMPOSIÇÃO DE PREÇOS / ELÉTRICA
TABELA COMP05
FORNECIMENTO E INSTALAÇÃO DE DISPOSITIVO DPS CLASSE II, 1 POLO, TENSÃO MAXIMA DE 275 V, CORRENTE MAXIMA DE 45 KA (TIPO AC)
CÓDIGO SINAPI | DESCRIÇÃO | UND | QUANT | VALOR UNITÁRIO | VALOR TOTAL
39467 | DISPOSITIVO DPS CLASSE II, 1 POLO, TENSAO MAXIMA DE 275 V, CORRENTE MAXIMA DE *45* KA (TIPO AC) | UND. | 1 | 115.46 | 115.46
88264 | ELETRICISTA COM ENCARGOS COMPLEMENTARES | H | 0.8 | 23.24 | 18.592
88247 | AUXILIAR DE ELETRICISTA COM ENCARGOS COMPLEMENTARES | H | 0.8 | 19.2 | 15.36
CUSTO TOTAL = |  |  |  |  | 149.412
TABELA COMP06
FORNECIMENTO E INSTALAÇÃO DE DISPOSITIVO DPS CLASSE II, 1 POLO, TENSÃO MAXIMA DE 275 V, CORRENTE MAXIMA DE 90 KA (TIPO AC)
CÓDIGO SINAPI | DESCRIÇÃO | UND | QUANT | VALOR UNITÁRIO | VALOR TOTAL
39467 | DISPOSITIVO DPS CLASSE II, 1 POLO, TENSAO MAXIMA DE 275 V, CORRENTE MAXIMA DE *90* KA (TIPO AC) | UND. | 1 | 200.62 | 200.62
88264 | ELETRICISTA COM ENCARGOS COMPLEMENTARES | H | 0.8 | 23.24 | 18.592
88247 | AUXILIAR DE ELETRICISTA COM ENCARGOS COMPLEMENTARES | H | 0.8 | 19.2 | 15.36
CUSTO TOTAL = |  |  |  |  | 234.572
TABELA COMP07
FORNECIMENTO E INSTALAÇÃO DE PLACA DE SINALIZAÇÃO DE ENERGIA (20X20CM)
CÓDIGO SINAPI | DESCRIÇÃO | UND | QUANT | VALOR UNITÁRIO | VALOR TOTAL
37556 | PLACA DE SINALIZACAO DE SEGURANCA CONTRA INCENDIO, FOTOLUMINESCENTE,QUADRADA, *20 X 20* CM, EM PVC *2* MM ANTI-CHAMAS (SIMBOLOS, CORES E PICTOGRAMAS CONFORME NBR 16820) | UND. | 1 | 25.91 | 25.91
11950 | BUCHA DE NYLON SEM ABA S6, COM PARAFUSO DE 4,20 X 40 MM EM ACO ZINCADO COM ROSCA SOBERBA, CABECA CHATA E FENDA PHILLIPS | UND. | 2 | 0.26 | 0.52
88247 | AUXILIAR DE ELETRICISTA COM ENCARGOS COMPLEMENTARES | H | 0.8 | 19.2 | 15.36
CUSTO TOTAL = |  |  |  |  | 41.79
TABELA COMP08
QUADRO DE DISTRIBUIÇÃO TRIFÁSICO, EM PVC, PARA 12 DISJUNTORES DIN, SOBREPOR. INSTALAÇÃO E FORNECIMENTO.
CÓDIGO SINAPI | DESCRIÇÃO | UND | QUANT | VALOR UNITÁRIO | VALOR TOTAL
39801 | QUADRO DE DISTRIBUICAO, SEM BARRAMENTO, EM PVC, DE SOBREPOR, PARA 12 DISJUNTORES NEMA OU 16 DISJUNTORES DIN | UND | 1 | 115.08 | 115.08
135562 CPOS | BARRAMENTO DE FASE PARA 12 DISJUNTORES DIN.TRIFÁSICO | UND | 1 | 87.43 | 87.43
87367 | ARGAMASSA TRAÇO 1:1:6 (EM VOLUME DE CIMENTO, CAL E AREIA MÉDIA ÚMIDA) PARA EMBOÇO/MASSA ÚNICA/ASSENTAMENTO DE ALVENARIA DE VEDAÇÃO, PREPARO MANUAL. | M3 | 0.016 | 673.37 | 10.7739
88264 | ELETRICISTA COM ENCARGOS COMPLEMENTARES | H | 1.3036 | 23.24 | 30.2957
88247 | AUXILIAR DE ELETRICISTA COM ENCARGOS COMPLEMENTARES | H | 1.3036 | 19.2 | 25.0291
CUSTO TOTAL = |  |  |  |  | 268.6087
TABELA COMP09
LUMINÁRIA PARA 2 LAMPADAS LED DE 36W, BASE G13, EM CHAPA DE AÇO, INCLUSO LAMPADA. INSTALAÇÃO E FORNECIMENTO.
CÓDIGO SINAPI | DESCRIÇÃO | UND | QUANT | VALOR UNITÁRIO | VALOR TOTAL
CPOS 41.02.562** | LAMPADA LED TUBULAR T8 COM BASE G13, DE 3400 ATÉ 4000 LM - 36 A 40 W - COM MÃO DE OBRA | UND | 2 | 112.32 | 224.64
12232 | LUMINARIA DE SOBREPOR EM CHAPA DE ACO PARA 2 LAMPADAS FLUORESCENTES DE *18* W, PERFIL COMERCIAL (NAO INCLUI REATOR E LAMPADAS) | UND | 1 | 38.95 | 38.95
88264 | ELETRICISTA COM ENCARGOS COMPLEMENTARES | H | 0.8288 | 23.24 | 19.2613
88247 | AUXILIAR DE ELETRICISTA COM ENCARGOS COMPLEMENTARES | H | 0.3453 | 19.2 | 6.6298
** Dados retirados da tabela CPOS sem desoneração de 11/2018 |  |  |  |  | 289.4811
TABELA COMP10
CURVA 180 GRAUS PARA ELETRODUTO, PVC, ROSCÁVEL, DN 50 MM (1.1/2"), PARA CIRCUITOS TERMINAIS, INSTALADA EM PAREDE - FORNECIMENTO E INSTALAÇÃO. AF_12/2015
CÓDIGO SINAPI | DESCRIÇÃO | UND | QUANT | VALOR UNITÁRIO | VALOR TOTAL
12033 | CURVA 180 GRAUS, DE PVC RIGIDO ROSCAVEL, DE 1 1/2", PARA ELETRODUTO | UND | 1 | 9.55 | 9.55
88264 | ELETRICISTA COM ENCARGOS COMPLEMENTARES | H | 0.3365 | 23.24 | 7.8203
88247 | AUXILIAR DE ELETRICISTA COM ENCARGOS COMPLEMENTARES | H | 0.3365 | 19.2 | 6.4608
23.8311
TABELA COMP11
LUVA PARA ELETRODUTO, EM ACO GALVANIZADO ELETROLITICO, DIAMETRO DE 100 MM (4") - INSTALAÇÃO E FORNECIMENTO
CÓDIGO SINAPI | DESCRIÇÃO | UND | QUANT | VALOR UNITÁRIO | VALOR TOTAL
2641 | LUVA PARA ELETRODUTO, EM ACO GALVANIZADO ELETROLITICO, DIAMETRO DE 100 MM (4") | UND | 1 | 31.36 | 31.36
88264 | ELETRICISTA COM ENCARGOS COMPLEMENTARES | H | 0.426 | 23.24 | 9.9002
88247 | AUXILIAR DE ELETRICISTA COM ENCARGOS COMPLEMENTARES | H | 0.426 | 19.2 | 8.1792
49.4394
TABELA COMP12
DISJUNTOR TRIPOLAR TIPO DIN, CORRENTE NOMINAL DE 63A - FORNECIMENTO E INSTALAÇÃO
CÓDIGO SINAPI | DESCRIÇÃO | UND | QUANT | VALOR UNITÁRIO | VALOR TOTAL
1575 | TERMINAL A COMPRESSAO EM COBRE ESTANHADO PARA CABO 16 MM2, 1 FURO E 1 COMPRESSAO, PARA PARAFUSO DE FIXACAO M6 | UND | 3 | 5.37 | 16.11
34714 | DISJUNTOR TIPO DIN/IEC, TRIPOLAR 63 A | UND | 1 | 84.13 | 84.13
88264 | ELETRICISTA COM ENCARGOS COMPLEMENTARES | H | 0.783 | 23.24 | 18.1969
88247 | AUXILIAR DE ELETRICISTA COM ENCARGOS COMPLEMENTARES | H | 0.783 | 19.2 | 15.0336
133.4705
TABELA COMP13
DISPOSITIVO DR, 2 POLOS, SENSIBILIDADE DE 30 MA, CORRENTE DE 25 A, TIPO AC - FORNECIMENTO E INSTALAÇÃO
CÓDIGO SINAPI | DESCRIÇÃO | UND | QUANT | VALOR UNITÁRIO | VALOR TOTAL
1575 | TERMINAL A COMPRESSAO EM COBRE ESTANHADO PARA CABO 16 MM2, 1 FURO E 1 COMPRESSAO, PARA PARAFUSO DE FIXACAO M6 | UND | 3 | 5.37 | 16.11
39445 | DISPOSITIVO DR, 2 POLOS, SENSIBILIDADE DE 30 MA, CORRENTE DE 25 A, TIPO AC | UND | 1 | 154.43 | 154.43
88264 | ELETRICISTA COM ENCARGOS COMPLEMENTARES | H | 0.6 | 23.24 | 13.944
88247 | AUXILIAR DE ELETRICISTA COM ENCARGOS COMPLEMENTARES | H | 0.6 | 19.2 | 11.52
196.004
TABELA COMP14
DISPOSITIVO DR, 2 POLOS, SENSIBILIDADE DE 30 MA, CORRENTE DE 40 A, TIPO AC - FORNECIMENTO E INSTALAÇÃO
CÓDIGO SINAPI | DESCRIÇÃO | UND | QUANT | VALOR UNITÁRIO | VALOR TOTAL
1575 | TERMINAL A COMPRESSAO EM COBRE ESTANHADO PARA CABO 16 MM2, 1 FURO E 1 COMPRESSAO, PARA PARAFUSO DE FIXACAO M6 | UND | 3 | 5.37 | 16.11
39446 | DISPOSITIVO DR, 2 POLOS, SENSIBILIDADE DE 30 MA, CORRENTE DE 40 A, TIPO AC | UND | 1 | 157.18 | 157.18
88264 | ELETRICISTA COM ENCARGOS COMPLEMENTARES | H | 0.65 | 23.24 | 15.106
88247 | AUXILIAR DE ELETRICISTA COM ENCARGOS COMPLEMENTARES | H | 0.65 | 19.2 | 12.48
200.876
TABELA COMP15
DISPOSITIVO DR, 2 POLOS, SENSIBILIDADE DE 30 MA, CORRENTE DE 63 A, TIPO AC - FORNECIMENTO E INSTALAÇÃO
CÓDIGO SINAPI | DESCRIÇÃO | UND | QUANT | VALOR UNITÁRIO | VALOR TOTAL
1575 | TERMINAL A COMPRESSAO EM COBRE ESTANHADO PARA CABO 16 MM2, 1 FURO E 1 COMPRESSAO, PARA PARAFUSO DE FIXACAO M6 | UND | 3 | 5.37 | 16.11
39447 | DISPOSITIVO DR, 2 POLOS, SENSIBILIDADE DE 30 MA, CORRENTE DE 63 A, TIPO AC | UND | 1 | 168.09 | 168.09
88264 | ELETRICISTA COM ENCARGOS COMPLEMENTARES | H | 0.7 | 23.24 | 16.268
88247 | AUXILIAR DE ELETRICISTA COM ENCARGOS COMPLEMENTARES | H | 0.7 | 19.2 | 13.44
213.908
TABELA COMP16
LUMINÁRIA PARA 1 LAMPADAS LED DE 36W, BASE G13, EM CHAPA DE AÇO, INCLUSO LAMPADA. INSTALAÇÃO E FORNECIMENTO.
CÓDIGO SINAPI | DESCRIÇÃO | UND | QUANT | VALOR UNITÁRIO | VALOR TOTAL
CPOS 41.02.562** | LAMPADA LED TUBULAR T8 COM BASE G13, DE 3400 ATÉ 4000 LM - 36 A 40 W - COM MÃO DE OBRA | UND | 1 | 112.32 | 112.32
12232 | LUMINARIA DE SOBREPOR EM CHAPA DE ACO PARA 2 LAMPADAS FLUORESCENTES DE *18* W, PERFIL COMERCIAL (NAO INCLUI REATOR E LAMPADAS) | UND | 1 | 38.95 | 38.95
88264 | ELETRICISTA COM ENCARGOS COMPLEMENTARES | H | 0.5 | 23.24 | 11.62
88247 | AUXILIAR DE ELETRICISTA COM ENCARGOS COMPLEMENTARES | H | 0.5 | 19.2 | 9.6
** Dados retirados da tabela CPOS sem desoneração de 11/2018 |  |  |  |  | 172.49
TABELA COMP17
LUMINÁRIA PARA 1 LAMPADAS LED DE 18W, BASE G13, EM CHAPA DE AÇO, INCLUSO LAMPADA. INSTALAÇÃO E FORNECIMENTO.
CÓDIGO SINAPI | DESCRIÇÃO | UND | QUANT | VALOR UNITÁRIO | VALOR TOTAL
39387 | LAMPADA LED TUBULAR BIVOLT 18/20 W, BASE G13 | UND | 1 | 13.88 | 13.88
12232 | LUMINARIA DE SOBREPOR EM CHAPA DE ACO PARA 2 LAMPADAS FLUORESCENTES DE *18* W, PERFIL COMERCIAL (NAO INCLUI REATOR E LAMPADAS) | UND | 1 | 38.95 | 38.95
88264 | ELETRICISTA COM ENCARGOS COMPLEMENTARES | H | 0.5 | 23.24 | 11.62
88247 | AUXILIAR DE ELETRICISTA COM ENCARGOS COMPLEMENTARES | H | 0.5 | 19.2 | 9.6
74.05
TABELA COMP18
LUMINÁRIA PARA 2 LAMPADAS LED DE 18W, BASE G13, EM CHAPA DE AÇO, INCLUSO LAMPADA. INSTALAÇÃO E FORNECIMENTO.
CÓDIGO SINAPI | DESCRIÇÃO | UND | QUANT | VALOR UNITÁRIO | VALOR TOTAL
39387 | LAMPADA LED TUBULAR BIVOLT 18/20 W, BASE G13 | UND | 2 | 13.88 | 27.76
12232 | LUMINARIA DE SOBREPOR EM CHAPA DE ACO PARA 2 LAMPADAS FLUORESCENTES DE *18* W, PERFIL COMERCIAL (NAO INCLUI REATOR E LAMPADAS) | UND | 1 | 38.95 | 38.95
88264 | ELETRICISTA COM ENCARGOS COMPLEMENTARES | H | 0.8288 | 23.24 | 19.2613
88247 | AUXILIAR DE ELETRICISTA COM ENCARGOS COMPLEMENTARES | H | 0.8288 | 19.2 | 15.913
101.8843
TABELA COMP19
LUMINÁRIA TIPO PLAFON RETANGULAR, DE SOBREPOR, COM LED DE 30 W - FORNECIMENTO E INSTALAÇÃO.
CÓDIGO | DESCIRÇÃO | UND | QUANT | VALOR UNITÁRIO | VALOR TOTAL
39390 | LUMINARIA LED REFLETOR RETANGULAR BIVOLT, LUZ BRANCA, 30 W | UND | 1 | 37.83 | 37.83
88264 | ELETRICISTA COM ENCARGOS COMPLEMENTARES | H | 0.37 | 23.24 | 8.5988
88247 | AUXILIAR DE ELETRICISTA COM ENCARGOS COMPLEMENTARES | H | 0.37 | 19.2 | 7.104
CUSTO TOTAL = |  |  |  |  | 53.5328
TABELA COMP20
QUADRO DE DISTRIBUIÇÃO BIFÁSICO, EM PVC, PARA 36 DISJUNTORES DIN, EMBUTIR. INSTALAÇÃO E FORNECIMENTO.
CÓDIGO SINAPI | DESCRIÇÃO | UND | QUANT | VALOR UNITÁRIO | VALOR TOTAL
39798 | QUADRO DE DISTRIBUICAO, SEM BARRAMENTO, EM PVC, DE EMBUTIR, PARA 27 DISJUNTORES NEMA OU 36 DISJUNTORES DIN | UND | 1 | 218.84 | 218.84
135486 CPOS | BARRAMENTO DE FASE PARA 12 DISJUNTORES DIN.TRIFÁSICO | UND | 2 | 70.47 | 140.94
87367 | ARGAMASSA TRAÇO 1:1:6 (EM VOLUME DE CIMENTO, CAL E AREIA MÉDIA ÚMIDA) PARA EMBOÇO/MASSA ÚNICA/ASSENTAMENTO DE ALVENARIA DE VEDAÇÃO, PREPARO MANUAL. | M3 | 0.016 | 673.37 | 10.7739
88264 | ELETRICISTA COM ENCARGOS COMPLEMENTARES | H | 2.06 | 23.24 | 47.8744
88247 | AUXILIAR DE ELETRICISTA COM ENCARGOS COMPLEMENTARES | H | 2.06 | 19.2 | 39.552
CUSTO TOTAL = |  |  |  |  | 457.9803
TABELA COMP21
QUADRO DE DISTRIBUIÇÃO BIFÁSICO, EM PVC, PARA 24 DISJUNTORES DIN, EMBUTIR. INSTALAÇÃO E FORNECIMENTO.
CÓDIGO SINAPI | DESCRIÇÃO | UND | QUANT | VALOR UNITÁRIO | VALOR TOTAL
39797 | QUADRO DE DISTRIBUICAO, SEM BARRAMENTO, EM PVC, DE EMBUTIR, PARA 18 DISJUNTORES NEMA OU 24 DISJUNTORES DIN | UND | 1 | 127.58 | 127.58
135486 CPOS | BARRAMENTO DE FASE PARA 12 DISJUNTORES DIN.BIFÁSICO | UND | 2 | 70.47 | 140.94
87367 | ARGAMASSA TRAÇO 1:1:6 (EM VOLUME DE CIMENTO, CAL E AREIA MÉDIA ÚMIDA) PARA EMBOÇO/MASSA ÚNICA/ASSENTAMENTO DE ALVENARIA DE VEDAÇÃO, PREPARO MANUAL. | M3 | 0.016 | 673.37 | 10.7739
88264 | ELETRICISTA COM ENCARGOS COMPLEMENTARES | H | 2.06 | 23.24 | 47.8744
88247 | AUXILIAR DE ELETRICISTA COM ENCARGOS COMPLEMENTARES | H | 2.06 | 19.2 | 39.552
CUSTO TOTAL = |  |  |  |  | 366.7203
TABELA COMP22
QUADRO DE DISTRIBUIÇÃO TRIFÁSICO, EM PVC, PARA 36 DISJUNTORES DIN, SOBREPOR. INSTALAÇÃO E FORNECIMENTO.
CÓDIGO SINAPI | DESCRIÇÃO | UND | QUANT | VALOR UNITÁRIO | VALOR TOTAL
39803 | QUADRO DE DISTRIBUICAO, SEM BARRAMENTO, EM PVC, DE SOBREPOR, PARA 27 DISJUNTORES NEMA OU 36 DISJUNTORES DIN | UND | 1 | 235.33 | 235.33
135562 CPOS | BARRAMENTO DE FASE PARA 12 DISJUNTORES DIN.TRIFÁSICO | UND | 3 | 87.43 | 262.29
87367 | ARGAMASSA TRAÇO 1:1:6 (EM VOLUME DE CIMENTO, CAL E AREIA MÉDIA ÚMIDA) PARA EMBOÇO/MASSA ÚNICA/ASSENTAMENTO DE ALVENARIA DE VEDAÇÃO, PREPARO MANUAL. | M3 | 0.016 | 673.37 | 10.7739
88264 | ELETRICISTA COM ENCARGOS COMPLEMENTARES | H | 2.06 | 23.24 | 47.8744
88247 | AUXILIAR DE ELETRICISTA COM ENCARGOS COMPLEMENTARES | H | 2.06 | 19.2 | 39.552
CUSTO TOTAL = |  |  |  |  | 595.8203

## COMPHID
PREFEITURA MUNICIPAL DE SANTO ANTÔNIO DO LESTE - MT
OBRA: | ESCOLA MUNICIPAL DOMINGOS AZZONLINI
LOCAL: | SANTO ANTÔNIO DO LESTE - MT
PROP.: | PREFEITURA MUNICIPAL DE SANTO ANTÔNIO DO LESTE - MT
DATA: | 2022-09-06
COMPOSIÇÃO DE PREÇOS / HIDROSSANITÁRIO
TABELA COMP03
CAIXA SIFONADA, PVC, 150 X 150 X 50MM, COM GRELHA QUADRADA, BRANCA - FORNECIMENTO E INSTALAÇÃO
CÓDIGO SINAPI | DESCRIÇÃO | UND | QUANT | VALOR UNITÁRIO | VALOR TOTAL
122 | ADESIVO PLASTICO PARA PVC, FRASCO COM *850* GR | UND. | 0.0148 | 76.86 | 1.1375
297 | ANEL BORRACHA PARA TUBO ESGOTO PREDIAL, DN 75 MM (NBR 5688) | UND | 1 | 2.91 | 2.91
11712 | CAIXA SIFONADA, PVC, 150 X 150 X 50 MM, COM GRELHA QUADRADA, BRANCA (NBR 5688) | UND | 1 | 53.72 | 53.72
20078 | PASTA LUBRIFICANTE PARA TUBOS E CONEXOES COM JUNTA ELASTICA, EMBALAGEM DE *400* GR (USO EM PVC, ACO, POLIETILENO E OUTROS) | UND | 0.03 | 31.72 | 0.9516
20083 | SOLUCAO PREPARADORA / LIMPADORA PARA PVC, FRASCO COM 1000 CM3 | UND | 0.0225 | 87.08 | 1.9593
38383 | LIXA D'AGUA EM FOLHA, GRAO 100 | UND | 0.057 | 2.53 | 0.14421
88248 | AUXILIAR DE ENCANADOR OU BOMBEIRO HIDRÁULICO COM ENCARGOS COMPLEMENTARES | H | 0.38 | 18.4 | 6.992
88267 | ENCANADOR OU BOMBEIRO HIDRÁULICO COM ENCARGOS COMPLEMENTARES | H | 0.38 | 22.37 | 8.5006
CUSTO TOTAL = |  |  |  |  | 76.3152
TABELA COMP04
JUNCAO SIMPLES, PVC, SERIE R, DN 100 X 50 MM PARA ESGOTO PREDIAL - FORNECIMENTO E INSTALAÇÃO
CÓDIGO SINAPI | DESCRIÇÃO | UND | QUANT | VALOR UNITÁRIO | VALOR TOTAL
301 | ANEL BORRACHA PARA TUBO ESGOTO PREDIAL, DN 100 MM (NBR 5688) | UND. | 1 | 3.5 | 3.5
296 | ANEL BORRACHA PARA TUBO ESGOTO PREDIAL, DN 50 MM (NBR 5688) | UND | 1 | 1.98 | 1.98
3659 | JUNCAO SIMPLES, PVC, DN 100 X 50 MM, SERIE NORMAL PARA ESGOTO PREDIAL | UND | 1 | 23.15 | 23.15
20078 | PASTA LUBRIFICANTE PARA TUBOS E CONEXOES COM JUNTA ELASTICA, EMBALAGEM DE *400* GR (USO EM PVC, ACO, POLIETILENO E OUTROS) | UND | 0.092 | 31.72 | 2.9182
88248 | AUXILIAR DE ENCANADOR OU BOMBEIRO HIDRÁULICO COM ENCARGOS COMPLEMENTARES | H | 0.33 | 18.4 | 6.072
88267 | ENCANADOR OU BOMBEIRO HIDRÁULICO COM ENCARGOS COMPLEMENTARES | H | 0.33 | 22.37 | 7.3821
CUSTO TOTAL = |  |  |  |  | 45.0023
TABELA COMP23
CURVA PVC, 45 GRAUS, PARA REDE COLETORA DE ESGOTO - FORNECIMENTO E INSTALAÇÃO
CÓDIGO SINAPI | DESCRIÇÃO | UND | QUANT | VALOR UNITÁRIO | VALOR TOTAL
42692 | CURVA PVC, BB, JE, 45 GRAUS, DN 200 MM, PARA TUBO CORRUGADO E/OU LISO, REDE COLETORA ESGOTO (NBR 10569) | UND. | 1 | 545.85 | 545.85
306 | ANEL BORRACHA, PARA TUBO PVC, REDE COLETOR ESGOTO, DN 200 MM (NBR 7362) | UND | 1 | 18.5 | 18.5
20078 | PASTA LUBRIFICANTE PARA TUBOS E CONEXOES COM JUNTA ELASTICA, EMBALAGEM DE *400* GR (USO EM PVC, ACO, POLIETILENO E OUTROS) | UND | 0.23 | 31.72 | 7.2956
88248 | AUXILIAR DE ENCANADOR OU BOMBEIRO HIDRÁULICO COM ENCARGOS COMPLEMENTARES | H | 0.45 | 18.4 | 8.28
88267 | ENCANADOR OU BOMBEIRO HIDRÁULICO COM ENCARGOS COMPLEMENTARES | H | 0.45 | 22.37 | 10.0665
CUSTO TOTAL = |  |  |  |  | 589.9921

## COMP-PLAYGROUND
PREFEITURA MUNICIPAL DE SANTO ANTÔNIO DO LESTE - MT
OBRA: | ESCOLA MUNICIPAL DOMINGOS AZZONLINI
LOCAL: | SANTO ANTÔNIO DO LESTE - MT
PROP.: | PREFEITURA MUNICIPAL DE SANTO ANTÔNIO DO LESTE - MT
DATA: | 2022-09-06
COMPOSIÇÃO DE PREÇOS /PLAYGROUND
TABELA COMP 024 |  |  |  |  | UNIDADE: | UND
PLAYGROUND |  |  |  |  | CÓDIGO REFERÊNCIA: | SETOP 01/2018
CÓDIGO | REFERÊNCIA | DESCRIÇÃO | COEFICIENTE | UND | CUSTO UNITÁRIO | CUSTO TOTAL
94963 | SINAPI | CONCRETO FCK = 15MPA, TRAÇO 1:3,4:3,5 (CIMENTO/ AREIA MÉDIA/ BRITA 1)- PREPARO MECÂNICO COM BETONEIRA 400 L. AF_07/2016 | 0.63 | M³ | 343.2 | 216.216
88316 | SINAPI | SERVENTE COM ENCARGOS COMPLEMENTARES | 31.5 | H | 15.65 | 492.975
88309 | SINAPI | PEDREIRO COM ENCARGOS COMPLEMENTARES | 28 | H | 19.86 | 556.08
COTAÇÃO | MERCADO | BALANÇO 3 LUGARES | 1 | UND | 3426.42 | 3426.42
COTAÇÃO | MERCADO | GANGORRA TRIPLA | 1 | UND | 3365.42 | 3365.42
COTAÇÃO | MERCADO | GIRA - GIRA | 1 | UND | 2668.42 | 2668.42
COTAÇÃO | MERCADO | ESCADA ARCO | 1 | UND | 3054.93 | 3054.93
COTAÇÃO | MERCADO | LABIRINTO | 1 | UND | 3151.42 | 3151.42
COTAÇÃO | MERCADO | ESCORREGADOR | 1 | UND | 2777.68 | 2777.68
COTAÇÃO | MERCADO | BALANÇO PCD | 1 | UND | 7197.42 | 7197.42
26906.98
* Custo Unitário retirado da tabela SINAPI (setembro/2021)
** Composição de referência para mão de obra
*** Os coeficientes de mão de obra foram multiplicados pelo número de equipamentos
**** Foram adotadas as cotações da empresa GINAST para o balanço 03 lugares, gangorra, gira-gira, labirinto e balanço PCD e as cotações da empresa TRYANON para a escada arco e escorregador, de acordo com as orientações para elaboração de planilhas orçamentarias de obras públicas, Tribunal de contas da união (TCU), foi feito a escolha de acordo com o valor mediano das cotações.
COTAÇÕES - BALANÇO 03 LUGARES
Michelle Alves |  | SELVA EQUIPAMENTOS/ CNPJ 15.370.218/0001-05 |  |  | (11) 4098-1917 | 2000
Gisele Caleffo |  | TRYANON/ CNPJ: 02.932.891/0001-40 |  |  | (19) 99885-4746 | 4196.63
Rafael Assis |  | GINAST/ CNPJ 07.140.524/0001-27 |  |  | (19) 31135400 | 3426.42
COTAÇÕES -GANGORRA TRIPLA
Michelle Alves |  | SELVA EQUIPAMENTOS/ CNPJ 15.370.218/0001-05 |  |  | (11) 4098-1917 | 2450
Gisele Caleffo |  | TRYANON/ CNPJ: 02.932.891/0001-40 |  |  | (19) 99885-4746 | 3950.05
Rafael Assis |  | GINAST/ CNPJ 07.140.524/0001-27 |  |  | (19) 31135400 | 3365.42
COTAÇÕES - GIRA - GIRA
Michelle Alves |  | SELVA EQUIPAMENTOS/ CNPJ 15.370.218/0001-05 |  |  | (11) 4098-1917 | 2100
Gisele Caleffo |  | TRYANON/ CNPJ: 02.932.891/0001-40 |  |  | (19) 99885-4746 | 5123.84
Rafael Assis |  | GINAST/ CNPJ 07.140.524/0001-27 |  |  | (19) 31135400 | 2668.42
COTAÇÕES - ESCADA ARCO
Michelle Alves |  | SELVA EQUIPAMENTOS/ CNPJ 15.370.218/0001-05 |  |  | (11) 4098-1917 | 1650
Gisele Caleffo |  | TRYANON/ CNPJ: 02.932.891/0001-40 |  |  | (19) 99885-4746 | 3054.93
Rafael Assis |  | GINAST/ CNPJ 07.140.524/0001-27 |  |  | (19) 31135400 | 3621.42
COTAÇÕES - LABIRINTO
Michelle Alves |  | SELVA EQUIPAMENTOS/ CNPJ 15.370.218/0001-05 |  |  | (11) 4098-1917 | 2100
Gisele Caleffo |  | TRYANON/ CNPJ: 02.932.891/0001-40 |  |  | (19) 99885-4746 | 4101.72
Rafael Assis |  | GINAST/ CNPJ 07.140.524/0001-27 |  |  | (19) 31135400 | 3151.42
COTAÇÕES - ESCORREGADOR
Michelle Alves |  | SELVA EQUIPAMENTOS/ CNPJ 15.370.218/0001-05 |  |  | (11) 4098-1917 | 1550
Gisele Caleffo |  | TRYANON/ CNPJ: 02.932.891/0001-40 |  |  | (19) 99885-4746 | 2777.68
Rafael Assis |  | GINAST/ CNPJ 07.140.524/0001-27 |  |  | (19) 31135400 | 3401.42
COTAÇÕES - BALANÇO PCD
Michelle Alves |  | SELVA EQUIPAMENTOS/ CNPJ 15.370.218/0001-05 |  |  | (11) 4098-1917 | 7150
Gisele Caleffo |  | TRYANON/ CNPJ: 02.932.891/0001-40 |  |  | (19) 99885-4746 | 11874
Rafael Assis |  | GINAST/ CNPJ 07.140.524/0001-27 |  |  | (19) 31135400 | 7197.42

## MEMCALFUND
PREFEITURA MUNICIPAL DE SANTO ANTÔNIO DO LESTE - MT
OBRA: | ESCOLA MUNICIPAL DOMINGOS AZZONLINI
LOCAL: | SANTO ANTÔNIO DO LESTE - MT | [7 empty] | ,
PROP.: | PREFEITURA MUNICIPAL DE SANTO ANTÔNIO DO LESTE - MT
DATA: | 2022-09-06
MEMORIAL DE CALCULO / FUNDAÇÃO - SAPATA E VIGAS BALDRAME
SAPATAS - PILARES
OBJETO | QUANTIDADE | LARGURA | COMPRIMENTO | ALTURA | ACRÉSCIMO** |  | LASTRO / PREPARO DE FUNDO - M2 | ESCAVAÇÃO - M3
[5 empty] | LARGURA | COMPRIMENTO
S1=S4=S5=S8 | 4 | 0.95 | 1.05 | 1 | 1.15 | 1.25 | 3.99 | 5.75
S2=S3 | 2 | 1 | 1.1 | 1 | 1.2 | 1.3 | 2.2 | 3.12
S6=S7 | 2 | 0.55 | 0.65 | 1 | 0.75 | 0.85 | 0.715 | 1.275
**ACRÉSCIMO DE 0,10M PARA CADA LADO PARA MONTAGEM DA FORMA | [5 empty] | TOTAL | 6.905 | 10.145
VIGAS
OBJETO |  | LARGURA | COMPRIMENTO | ALTURA | ACRÉSCIMO** | LASTRO / PREPARO DE FUNDO - M2 |  | ESCAVAÇÃO - M3
LARGURA
V1 |  | 0.15 | 5.311 | 0.25 | 0.35 | 0.79665 |  | 0.46471
V2 |  | 0.14 | 3.143 | 0.2 | 0.34 | 0.44002 |  | 0.21372
V3 |  | 0.15 | 5.309 | 0.25 | 0.35 | 0.79635 |  | 0.46454
V4 |  | 0.14 | 2.84 | 0.2 | 0.34 | 0.3976 |  | 0.19312
V5 |  | 0.15 | 5.31 | 0.25 | 0.35 | 0.7965 |  | 0.46462
V6 |  | 0.14 | 2.55 | 0.2 | 0.34 | 0.357 |  | 0.1734
V7 |  | 0.15 | 5.309 | 0.25 | 0.35 | 0.79635 |  | 0.46454
V8 |  | 0.14 | 3.1 | 0.2 | 0.34 | 0.434 |  | 0.2108
V9 |  | 0.14 | 3.4 | 0.2 | 0.34 | 0.476 |  | 0.2312
V10 |  | 0.14 | 3.1 | 0.2 | 0.34 | 0.434 |  | 0.2108
V11 |  | 0.14 | 3.1 | 0.2 | 0.34 | 0.434 |  | 0.2108
V12 |  | 0.14 | 3.4 | 0.2 | 0.34 | 0.476 |  | 0.2312
V13 |  | 0.14 | 3.1 | 0.2 | 0.34 | 0.434 |  | 0.2108
TOTAL | [5 empty] | 7.0685 |  | 3.7443
**ACRÉSCIMO DE 0,20M PARA CADA LADO PARA MONTAGEM DA FORMA |  |  |  |  | TOTAL GERAL | 13.9735 |  | 13.8893
REATERRO
OBJETO |  | ESCAVAÇÃO | LASTRO ** |  | CONCRETO |  | M3
SAPATA - PILARES |  | 10.145 | 0.20715 |  | 2.7 |  | 7.2379
VIGAS |  | 3.7443 | 0.21205 |  | 1.7 |  | 1.8322
**EM M³, CALCULADO COM 0,03 M DE ALTURA | [6 empty] | 9.0701
IMPERMEABILIZAÇÃO
|  |  | COMPRIMENTO* | ALTURA* | M2
|  |  | 8.54 | 0.2 | 1.708
|  |  | 7.64 | 0.2 | 1.528
|  |  | 30.9 | 0.2 | 6.18
|  |  | 5.1 | 0.2 | 1.02
|  |  | 5.24 | 0.25 | 1.31
|  |  | 16.24 | 0.25 | 4.06
|  |  | 23.2 | 0.25 | 5.8
|  |  | 7,19 ** |  | 7.19
|  |  | TOTAL |  | 28.796
*valores retirados do projeto estrutural
** valor retirado da parte de cima das vigas baldrames

## MEMCALPINT
PREFEITURA MUNICIPAL DE SANTO ANTÔNIO DO LESTE - MT
OBRA: | ESCOLA MUNICIPAL DOMINGOS AZZONLINI
LOCAL: | SANTO ANTÔNIO DO LESTE - MT
PROP.: | PREFEITURA MUNICIPAL DE SANTO ANTÔNIO DO LESTE - MT
DATA: | 2022-09-06
MEMORIAL DE CALCULO / PINTURA
ÁREA À CONSTRUIR E REFORMAR
|  |  |  | MASSA EXTERNA |  |  | SELADOR EXTERNO |  |  | PINTURA EXTERNA |  |  | MASSA INTERNA |  |  | SELADOR INTERNO |  |  | PINTURA INTERNA |  |  | PINTURA EM PISO
| LOCAL | REFORMA | CONSTRUÇÃO | EXTENSÃO (m) | ALTURA (m) | ÁREA (m²) | EXTENSÃO (m) | ALTURA (m) | ÁREA (m²) | EXTENSÃO (m) | ALTURA (m) | ÁREA (m²) | EXTENSÃO (m) | ALTURA (m) | ÁREA (m²) | EXTENSÃO (m) | ALTURA (m) | ÁREA (m²) | EXTENSÃO (m) | ALTURA (m) | ÁREA (m²) | ÁREA (m²)
| SALA 01 | X |  | - | - | - | - | - | - | 12.3 | 3 | 36.9 | - | - | - | - | - | - | 27.4 | 3 | 82.2 | -
| SALA 02 | X |  | - | - | - | - | - | - | 14 | 3 | 42 | - | - | - | - | - | - | 26 | 3 | 78 | -
| SALA 03 | X |  | - | - | - | - | - | - | 19.05 | 3 | 57.15 | - | - | - | - | - | - | 24.3 | 3 | 72.9 | -
| SALA 04 | X |  | - | - | - | - | - | - | 20.3 | 3 | 60.9 | - | - | - | - | - | - | 27.4 | 3 | 82.2 | -
| SALA 05 | X |  | - | - | - | - | - | - | 20.7 | 3 | 62.1 | - | - | - | - | - | - | 27.5 | 3 | 82.5 | -
| SALA 06 | X |  | - | - | - | - | - | - | 12.4 | 3 | 37.2 | - | - | - | - | - | - | 27.5 | 3 | 82.5 | -
| SALA 07 | X |  | - | - | - | - | - | - | 12.4 | 3 | 37.2 | - | - | - | - | - | - | 27.5 | 3 | 82.5 | -
| SALA 08 | X |  | - | - | - | - | - | - | 20.6 | 3 | 61.8 | - | - | - | - | - | - | 27.4 | 3 | 82.2 | -
| SALA 09 | X |  | - | - | - | - | - | - | 20.3 | 3 | 60.9 | - | - | - | - | - | - | 27.4 | 3 | 82.2 | -
| SALA 10 | X |  | - | - | - | - | - | - | 11.3 | 3 | 33.9 | - | - | - | - | - | - | 27.4 | 3 | 82.2 | -
| SALA 11 | X |  | - | - | - | - | - | - | 11.3 | 3 | 33.9 | - | - | - | - | - | - | 27.5 | 3 | 82.5 | -
| SALA 12 | X |  | - | - | - | - | - | - | 12.4 | 3 | 37.2 | - | - | - | - | - | - | 27.5 | 3 | 82.5 | -
| SALA 13 | X |  | - | - | - | - | - | - | 10.3 | 3 | 30.9 | - | - | - | - | - | - | 25.4 | 3 | 76.2 | -
| SALA 14 | X |  | - | - | - | - | - | - | 12.3 | 3 | 36.9 | - | - | - | - | - | - | 27.4 | 3 | 82.2 | -
| SALA 15 | X |  | - | - | - | - | - | - | 20.3 | 3 | 60.9 | - | - | - | - | - | - | 27.4 | 3 | 82.2 | -
| BANHEIRO MASCULINO | X |  | - | - | - | - | - | - | 28.6 | 3 | 85.8 | - | - | - | - | - | - | 27.4 | 1 | 27.4 | -
| CANTINA | X |  | - | - | - | - | - | - | 18.1 | 3 | 54.3 | - | - | - | - | - | - | 16.9 | 3 | 50.7 | -
| BANHEIRO FEMININO | X |  | - | - | - | - | - | - | 28.6 | 3 | 85.8 | - | - | - | - | - | - | 27.4 | 1 | 27.4 | -
| DEPÓSITO | X |  | - | - | - | - | - | - | 20.82 | 3 | 62.46 | - | - | - | - | - | - | 27.2 | 3 | 81.6 | -
| WC PNE | X |  | - | - | - | - | - | - | 5.18 | 3 | 15.54 | - | - | - | - | - | - | 6.65 | 1 | 6.65 | -
| WC PNE | X |  | - | - | - | - | - | - | 1.5 | 3 | 4.5 | - | - | - | - | - | - | 6.35 | 1 | 6.35 | -
| WC | X |  | - | - | - | - | - | - | 4.43 | 3 | 13.29 | - | - | - | - | - | - | 8.1 | 1 | 8.1 | -
| SALA DENTISTA | X |  | - | - | - | - | - | - | 8.1 | 3 | 24.3 | - | - | - | - | - | - | 18.1 | 3 | 54.3 | -
| SALA APOIO | X |  | - | - | - | - | - | - | 2.15 | 3 | 6.45 | - | - | - | - | - | - | 11.7 | 3 | 35.1 | -
| WC | X |  | - | - | - | - | - | - | 2.15 | 3 | 6.45 | - | - | - | - | - | - | 8.3 | 1 | 8.3 | -
| COORDENAÇÃO E DIREÇÃO | X |  | - | - | - | - | - | - | 12.85 | 3 | 38.55 | - | - | - | - | - | - | 17.1 | 3 | 51.3 | -
| SECRETARIA | X |  | - | - | - | - | - | - | 18.3 | 3 | 54.9 | - | - | - | - | - | - | 25.1 | 3 | 75.3 | -
| SALA DOS PROFESSORES | X |  | - | - | - | - | - | - | 16.3 | 3 | 48.9 | - | - | - | - | - | - | 31.4 | 3 | 94.2 | -
| SALA DE INFORMÁTICA | X |  | - | - | - | - | - | - | 19.6 | 3 | 58.8 | - | - | - | - | - | - | 26 | 3 | 78 | -
| BIBLIOTECA | X |  | - | - | - | - | - | - | 28.6 | 3 | 85.8 | - | - | - | - | - | - | 35.4 | 3 | 106.2 | -
| PILARES DAS PASSARELAS, VARANDA E CIRCULAÇÃO | X |  | - | - | - | - | - | - | 27.9 | 3 | 83.7 | - | - | - | - | - | - | 27.9 | 3 | 83.7 | -
| REFEITÓRIO | X |  | - | - | - | - | - | - | 38 | 3 | 114 | - | - | - | - | - | - | 44.76 | 3 | 134.28 | -
| CANTINA | X |  | - | - | - | - | - | - | 6.4 | 3 | 19.2 | - | - | - | - | - | - | 19.4 | 3 | 58.2 | -
| COZINHA | X |  | - | - | - | - | - | - | 13.7 | 3 | 41.1 | - | - | - | - | - | - | 27 | 1 | 27 | -
| D.M.L. | X |  | - | - | - | - | - | - | 1.55 | 3 | 4.65 | - | - | - | - | - | - | 7.6 | 3 | 22.8 | -
| D.E. | X |  | - | - | - | - | - | - | 1.55 | 3 | 4.65 | - | - | - | - | - | - | 7.2 | 3 | 21.6 | -
| D.A.B. | X |  | - | - | - | - | - | - | 4.57 | 3 | 13.71 | - | - | - | - | - | - | 8.24 | 3 | 24.72 | -
| WC | X |  | - | - | - | - | - | - | 5.92 | 3 | 17.76 | - | - | - | - | - | - | 8.64 | 1 | 8.64 | -
| PLATIBANDA | X | X | 20.97 | 1 | 20.97 | 20.97 | 1 | 20.97 | 549.42 | 1 | 549.42 | 20.97 | 1 | 20.97 | 20.97 | 1 | 20.97 | 549.42 | 1 | 549.42
| VESTIÁRIO FEM |  | X | 15 | 3 | 45 | 15 | 3 | 45 | 15 | 3 | 45 | 17.21 | 3 | 51.63 | 8.7 | 3 | 26.1 | 17.21 | 1 | 17.21 | -
| VESTIÁRIO MASC |  | X | 15 | 3 | 45 | 15 | 3 | 45 | 15 | 3 | 45 | 17.21 | 3 | 51.63 | 8.7 | 3 | 26.1 | 17.21 | 1 | 17.21 | -
| WC PNE |  | X | 2.55 | 3 | 7.65 | 2.55 | 3 | 7.65 | 2.55 | 3 | 7.65 | 8.49 | 3 | 25.47 | 3 | 3 | 9 | 8.49 | 1 | 8.49 | -
| PALCO | X |  | - | - | - | - | - | - | - | - | - | - | - | - | - | - | - | - | - | - | 20.96
| RAMPAS | X |  | - | - | - | - | - | - | - | - | - | - | - | - | - | - | - | - | - | - | 55.56
| CONTRAPISO | X |  | - | - | - | - | - | - | - | - | - | - | - | - | - | - | - | - | - | - | 1603.96
| DADOS COLETADOS EM PROJETO ARQUITETÔNICO |  |  | 118.62 |  |  | 118.62 |  |  | 2281.53 |  |  | 149.7 |  |  | 82.17 |  |  | 2899.17 |  |  | 1680.48
| TOTAL SELADOR (INTERNO E EXTERNO) |  |  |  |  | 200.79
| TOTAL MASSA ACRÍLICA (EXTERNO) |  |  |  |  | 118.62
| TOTAL MASSA LÁTEX (INTERNO) |  |  |  |  | 149.7
| TOTAL PINTURA (INTERNO E EXTERNO) |  |  |  |  | 5180.7
| TOTAL PINTURA PARA PISO |  |  |  |  | 1680.48
| TOTAL LIXAMENTO DAS PAREDES - ÁREA REFORMADA (INTERNO E EXTERNO) |  |  |  |  | 3941.3

## MEMCALALV
PREFEITURA MUNICIPAL DE SANTO ANTÔNIO DO LESTE - MT
OBRA: | ESCOLA MUNICIPAL DOMINGOS AZZONLINI
LOCAL: | SANTO ANTÔNIO DO LESTE - MT
PROP.: | PREFEITURA MUNICIPAL DE SANTO ANTÔNIO DO LESTE - MT
DATA: | 2022-09-06
MEMORIAL DE CÁLCULO / SISTEMA DE VEDAÇÃO (ALVENARIA)
ALVENARIA
| LOCAL | PERÍMETRO (m) | ALTURA (m) | ÁREA DE ALVENARIA (m²)
| VESTIÁRIO MASCULINO | 21.51 | 3 | 64.53
| VESTIÁRIO FEMININO | 21.51 | 3 | 64.53
| WC PNE | 2.55 | 3 | 7.65
| DADOS COLETADOS EM PROJETO ARQUITETÔNICO |  |  | 136.71
CHAPISCO (INTERNO E EXTERNO)
| LOCAL | PERÍMETRO (m) | ALTURA (m) | ÁREA DE CHAPISCO (m²)
| VESTIÁRIO MASCULINO | 21.51 | 3 | 64.53
| VESTIÁRIO FEMININO | 21.51 | 3 | 64.53
| WC PNE | 2.55 | 3 | 7.65
| DADOS COLETADOS EM PROJETO ARQUITETÔNICO |  |  | 273.42
EMBOÇO/REBOCO (INTERNO E EXTERNO)
| LOCAL | PERÍMETRO (m) | ALTURA (m) | ÁREA DE EMBOÇO (m²)
| VESTIÁRIO MASCULINO | 21.51 | 3 | 64.53
| VESTIÁRIO FEMININO | 21.51 | 3 | 64.53
| WC PNE | 2.55 | 3 | 7.65
| DADOS COLETADOS EM PROJETO ARQUITETÔNICO |  |  | 273.42
OBS: PARA O CHAPISCO E O REBOCO, FOI CONSIDERADO DUAS VEZES O QUANTITATIVO DE ALVENARIA, PARA ATENDER AS ÁREAS INTERNAS E EXTERNAS.

## MEMCALCOBERT
PREFEITURA MUNICIPAL DE SANTO DO LESTE - MT
OBRA: | ESCOLA MUNICIPAL DOMINGOS AZZONLINI
LOCAL: | SANTO ANTÔNIO DO LESTE - MT
PROP.: | PREFEITURA MUNICIPAL DE SANTO ANTÔNIO DO LESTE - MT
DATA: | 2022-09-06
MEMORIAL DE CALCULO / SISTEMA DE COBERTURA
COBERTURA
| LOCAL | CALHA (M) | RUFO (M) | PINGADEIRA (M) | TELHADO (M²)
| AMPLIAÇÃO | 13.87 | 19.44 | 33.93 | 38.82
|  | - | - | - | -
|  | - | - | - | -
| REFORMA | 152.57 | 18.86 | 74.99 | 2610.01
|  | 31.52 | 18.4 | 374.31 | -
|  | 13.44 | 16.5 | 141.6 | -
|  | 102.66 | 6.2 | - | -
|  | 13.52 | 16.4 | - | -
|  | 99.97 | 37.4 | - | -
|  | 14.98 | - | - | -
|  | 12.18 | - | - | -
|  | 14.84 | - | - | -
|  | 17.12 | - | - | -
|  | 30.31 | - | - | -
|  | 6.53 | - | - | -
|  | 7.75 | - | - | -
| DADOS COLETADOS EM PROJETOS ARQUITETÔNICOS | 523.51 | 79.4 | 624.83 | 2648.83
FORRO
| LOCAL | M²
| SALA DE AULA | 46.2
| SALA DE AULA | 46.2
| SALA DE AULA | 38.5
| SALA DE AULA | 46.58
| SALA DE AULA | 46.58
| SALA DE AULA | 46.58
| SALA DE AULA | 46.2
| SALA DE AULA | 46.2
| SALA DE AULA | 46.58
| SALA DE AULA | 46.58
| SALA DE AULA | 46.58
| SALA DE AULA | 46.2
| SALA DE AULA | 36.5
| SALA DE AULA | 42.13
| SALA DE AULA | 46.2
| SALA INFORMÁTICA | 40.81
| BIBLIOTECA | 77
| SALA DOS PROFESSORES | 61.6
| SECRETARIA | 37.34
| COORDENAÇÃO E DIREÇÃO | 17.51
| APOIO | 8.37
| SALA DENTISTA | 20.08
| WC PNE | 2.7
| WC PNE | 2.7
| WC | 4.08
| DEPÓSITO | 14.33
| DEPÓSITO | 7.98
| BANHEIRO FEMININO | 46.2
| CANTINA | 17.57
| BANHEIRO MASCULINO | 46.2
| WC | 4.6
| DAB | 4.22
| D E | 3.08
| DML | 3.36
| COZINHA | 45
| CANTINA | 17.52
| REFEITORIO | 110.08
| PATIO COBERTO | 360.68
| PATIO COBERTO | 60.35
| PASSARELA | 42.4
| PASSARELA | 42.4
| PASSARELA 1 | 68.09
| VARANDA | 79.63
| VESTIARIO FEM. | 17.07
| VESTIARIO MASC. | 17.07
| WC PNE | 4.33
| CIRCULAÇÃO | 61.15
| PALCO | 20.96
| RAMPA | 8.85
| RAMPA | 16.47
| RAMPA | 6.87
| RAMPA | 6.89
| VARANDA | 79.64
| PATIO COBERTO | 40
| DADOS COLETADOS EM PROJETOS ARQUITETÔNICOS | 2198.99

## MEMCALESQ
PREFEITURA MUNICIPAL DE SANTO ANTÔNIO DO LESTE - MT
OBRA: | ESCOLA MUNICIPAL DOMINGOS AZZONLINI
LOCAL: | SANTO ANTÔNIO DO LESTE - MT
PROP.: | PREFEITURA MUNICIPAL DE SANTO ANTÔNIO DO LESTE - MT
DATA: | 2022-09-06
MEMORIAL DE CALCULO / ESQUADRIAS
AMBIENTES A SEREM REFORMADOS
ESQUADRIAS - JANELAS
|  | QTD | LARGURA | ALTURA | M²
|  | 7 | 0.6 | 0.6 | 2.52
|  | 3 | 1 | 1 | 3
|  | 4 | 1.2 | 1 | 4.8
|  | 50 | 1.5 | 1.1 | 82.5
|  | 16 | 2 | 1.1 | 35.2
|  | 1 | 2.2 | 1.1 | 2.42
|  | DADOS COLETADOS NO PROJETO ARQUITETÔNICO |  |  | 130.44
REMOÇÃO DE ESQUADRIAS - JANELAS
|  | QTD | LARGURA | ALTURA | M²
|  | 7 | 0.6 | 0.6 | 2.52
|  | 3 | 1 | 1 | 3
|  | 4 | 1.2 | 1 | 4.8
|  | 50 | 1.5 | 1.1 | 82.5
|  | 16 | 2 | 1.1 | 35.2
|  | 1 | 2.2 | 1.1 | 2.42
|  | DADOS COLETADOS NO PROJETO ARQUITETÔNICO |  |  | 130.44
ESQUADRIAS - PORTAS
|  | QTD | LARGURA | ALTURA | M²
|  | 38 | 0.9 | 2.1 | 71.82
|  | 25 | 0.7 | 2.1 | 36.75
|  | 1 | 1.4 | 2.1 | 2.94
|  | 2 | 3.5 | 2.1 | 14.7
|  | DADOS COLETADOS NO PROJETO ARQUITETÔNICO |  |  | 126.21
REMOÇÃO DE ESQUADRIAS - PORTAS
|  | QTD | LARGURA | ALTURA | M²
|  | 38 | 0.9 | 2.1 | 71.82
|  | 25 | 0.7 | 2.1 | 36.75
|  | 1 | 1.4 | 2.1 | 2.94
|  | 2 | 3.5 | 2.1 | 14.7
|  | DADOS COLETADOS NO PROJETO ARQUITETÔNICO |  |  | 126.21

## MEMCALPIS
PREFEITURA MUNICIPAL DE SANTO ANTÔNIO DO LESTE - MT
OBRA: | ESCOLA MUNICIPAL DOMINGOS AZZONLINI
LOCAL: | SANTO ANTÔNIO DO LESTE - MT
PROP.: | PREFEITURA MUNICIPAL DE SANTO ANTÔNIO DO LESTE - MT
DATA: | 2022-09-06
MEMORIAL DE CALCULO / PISOS E CONTRAPISOS
REMOÇÃO E EXECUÇÃO CONTRAPISO
| LOCAL | M²
| PATIO | 1603.96
| DADOS COLETADOS EM PROJETOS ARQUITETÔNICOS | 1603.96
GRANILITE
| LOCAL | M²
| SALA DE AULA | 46.2
| SALA DE AULA | 46.2
| SALA DE AULA | 38.5
| SALA DE AULA | 46.58
| SALA DE AULA | 46.58
| SALA DE AULA | 46.58
| SALA DE AULA | 46.2
| SALA DE AULA | 46.2
| SALA DE AULA | 46.58
| SALA DE AULA | 46.58
| SALA DE AULA | 46.58
| SALA DE AULA | 46.2
| SALA DE AULA | 36.5
| SALA DE AULA | 42.13
| SALA DE AULA | 46.2
| SALA INFORMÁTICA | 40.81
| BIBLIOTECA | 77
| SALA DOS PROFESSORES | 61.6
| SECRETARIA | 37.34
| COORDENAÇÃO E DIREÇÃO | 17.51
| APOIO | 8.37
| SALA DENTISTA | 20.08
| DEPÓSITO | 14.33
| DEPÓSITO | 7.98
| CANTINA | 17.57
| DAB | 4.22
| D E | 3.08
| DML | 3.36
| CANTINA | 17.52
| REFEITORIO | 110.08
| PATIO COBERTO | 360.68
| PATIO COBERTO | 60.35
| PASSARELA | 42.4
| PASSARELA | 42.4
| PASSARELA 1 | 68.09
| VARANDA | 79.63
| CIRCULAÇÃO | 61.15
| VARANDA | 79.64
| PATIO COBERTO | 40
| TOTAL | 1949
REMOÇÃO GRANILITE
| LOCAL | M²
| SALA DE AULA | 46.2
| SALA DE AULA | 46.2
| SALA DE AULA | 38.5
| SALA DE AULA | 46.58
| SALA DE AULA | 46.58
| SALA DE AULA | 46.58
| SALA DE AULA | 46.2
| SALA DE AULA | 46.2
| SALA DE AULA | 46.58
| SALA DE AULA | 46.58
| SALA DE AULA | 46.58
| SALA DE AULA | 46.2
| SALA DE AULA | 36.5
| SALA DE AULA | 42.13
| SALA DE AULA | 46.2
| SALA INFORMÁTICA | 40.81
| BIBLIOTECA | 77
| SALA DOS PROFESSORES | 61.6
| SECRETARIA | 37.34
| COORDENAÇÃO E DIREÇÃO | 17.51
| APOIO | 8.37
| SALA DENTISTA | 20.08
| DEPÓSITO | 14.33
| DEPÓSITO | 7.98
| CANTINA | 17.57
| BANHEIRO MASCULINO | 46.2
| DAB | 4.22
| D E | 3.08
| DML | 3.36
| CANTINA | 17.52
| REFEITORIO | 110.08
| PATIO COBERTO | 360.68
| PATIO COBERTO | 60.35
| PASSARELA | 42.4
| PASSARELA | 42.4
| PASSARELA 1 | 68.09
| VARANDA | 79.63
| CIRCULAÇÃO | 61.15
| VARANDA | 79.64
| PATIO COBERTO | 40
| TOTAL | 1995.2
CERÂMICA (ÁREAS MOLHADAS)
| LOCAL | M²
| WC PNE | 16 | 13.3
| WC PNE | 15.4 | 12.7
| BANHEIRO FEMININO | 57.5 | 54.8
| BANHEIRO MASCULINO | 57.5 | 54.8
| WC | 18.9 | 16.2
| COZINHA | 56.7 | 54
| VESTIARIO FEM. | 20.1 | 17.4
| VESTIARIO MASC. | 20.1 | 17.4
| WC PNE | 8.7 | 6
| DADOS COLETADOS EM PROJETOS ARQUITETÔNICOS | 270.9
Obs.: para o quantitativo de piso cerâmico, foram considerados os ambientes de áreas molhadas, todo o piso e 2 metros de altura das paredes.
PISO TÁTIL ALERTA OU DIRECIONAL
| LOCAL | M
| ENTORNO DA ESCOLA | 320.4589
| DADOS COLETADOS EM PROJETOS ARQUITETÔNICOS | 320.4589

## QUADRO DE QUANTIDADES
PREFEITURA MUNICIPAL DE SANTO ANTÔNIO DO LESTE - MT
OBRA: | ESCOLA MUNICIPAL DOMINGOS AZZONLINI
LOCAL: | SANTO ANTÔNIO DO LESTE - MT
PROP.: | PREFEITURA MUNICIPAL DE SANTO ANTÔNIO DO LESTE - MT
DATA: | 44810
QUADRO DE QUANTIDADES
ITEM | DESCRIMINAÇÃO | DESCRIÇÃO | QUANTIDADE | UNIDADE
1.0 | SERVIÇOS PRELIMINÁRES
1.1 | ADMINISTRAÇÃO DA OBRA | ENGENHEIRO CIVIL DE OBRA JUNIOR COM ENCARGOS COMPLEMENTARES: 2HR*22DIAS*4MESESMESTRE DE OBRAS COM ENCARGOS COMPLEMENTARES: 8HR*22DIAS*4SMESES | 1 | UND
1.2 | PLACA DE OBRA *2,4 X 1,2* M COM POSTE DE MADEIRA PARA FIXAÇÃO. INSTALAÇÃO E FORNECIMENTO. | 2,4*1,2 | 2.88 | M2
1.3 | LOCACAO CONVENCIONAL DE OBRA, UTILIZANDO GABARITO DE TÁBUAS CORRIDAS PONTALETADAS A CADA 2,00M - 2 UTILIZAÇÕES. AF_10/2018 | 35,1353+3,10+3,10+3,10+3,10 | 47.5353 | M
2.0 | MOVIMENTO DE TERRA - FUNDAÇÃO E VIGAS BALDRAME
2.1 | PREPARO DE FUNDO DE VALA COM LARGURA MENOR QUE 1,5 M (ACERTO DO SOLO NATURAL). AF_08/2020 | CONFORME MEMORIAL DE CALCULO FUNDAÇÃO | 13.9735 | M2
2.2 | ESCAVAÇÃO MANUAL PARA BLOCO DE COROAMENTO OU SAPATA (INCLUINDO ESCAVAÇÃO PARA COLOCAÇÃO DE FÔRMAS). AF_06/2017 | CONFORME MEMORIAL DE CALCULO FUNDAÇÃO | 10.145 | M3
2.3 | ESCAVAÇÃO MANUAL DE VALA PARA VIGA BALDRAME (INCLUINDO ESCAVAÇÃO PARA COLOCAÇÃO DE FÔRMAS). AF_06/2017 | CONFORME MEMORIAL DE CALCULO FUNDAÇÃO | 3.7443 | M3
2.4 | REATERRO MANUAL APILOADO COM SOQUETE. AF_10/2017 | CONFORME MEMORIAL DE CALCULO FUNDAÇÃO | 9.0701 | M3
3.0 | FUNDAÇÃO - SAPATA E VIGAS BALDRAME
3.1 | LASTRO DE CONCRETO MAGRO, APLICADO EM BLOCOS DE COROAMENTO OU SAPATAS, ESPESSURA DE 3 CM. AF_08/2017 | CONFORME MEMORIAL DE CALCULO FUNDAÇÃO | 6.905 | M2
3.2 | CONCRETO FCK = 25MPA, TRAÇO 1:2,3:2,7 (EM MASSA SECA DE CIMENTO/ AREIA MÉDIA/ BRITA 1) - PREPARO MECÂNICO COM BETONEIRA 400 L. AF_05/2021 | CONFORME MEMORIAL DE CALCULO FUNDAÇÃO | 4.1 | M3
3.3 | LANÇAMENTO COM USO DE BALDES, ADENSAMENTO E ACABAMENTO DE CONCRETO EM ESTRUTURAS. AF_02/2022 | CONFORME MEMORIAL DE CALCULO FUNDAÇÃO | 4.1 | M3
3.4 | FABRICAÇÃO, MONTAGEM E DESMONTAGEM DE FÔRMA PARA SAPATA, EM MADEIRA SERRADA, E=25 MM, 4 UTILIZAÇÕES. AF_06/2017 | CONFORME MEMORIAL DE CALCULO FUNDAÇÃO | 7.9 | M2
3.5 | FABRICAÇÃO, MONTAGEM E DESMONTAGEM DE FÔRMA PARA VIGA BALDRAME, EM MADEIRA SERRADA, E=25 MM, 4 UTILIZAÇÕES. AF_06/2017 | CONFORME MEMORIAL DE CALCULO FUNDAÇÃO | 30.9 | M2
3.6 | ARMAÇÃO DE BLOCO, VIGA BALDRAME OU SAPATA UTILIZANDO AÇO CA-50 DE 8 MM KG- MONTAGEM. AF_06/2017 | CONFORME MEMORIAL DE CALCULO FUNDAÇÃO | 74.3 | KG
3.7 | ARMAÇÃO DE BLOCO, VIGA BALDRAME OU SAPATA UTILIZANDO AÇO CA-50 DE 10 MM - MONTAGEM. AF_06/2017 | CONFORME MEMORIAL DE CALCULO FUNDAÇÃO | 79.1 | KG
3.8 | ARMAÇÃO DE BLOCO, VIGA BALDRAME OU SAPATA UTILIZANDO AÇO CA-50 DE 12,5 MM - MONTAGEM. AF_06/2017 | CONFORME MEMORIAL DE CALCULO FUNDAÇÃO | 81.4 | KG
3.9 | ARMAÇÃO DE BLOCO, VIGA BALDRAME OU SAPATA UTILIZANDO AÇO CA-50 DE 16 MM - MONTAGEM. AF_06/2017 | CONFORME MEMORIAL DE CALCULO FUNDAÇÃO | 93.9 | KG
3.10 | ARMAÇÃO DE PILAR OU VIGA DE ESTRUTURA DE CONCRETO ARMADO EMBUTIDA EM ALVENARIA DE VEDAÇÃO UTILIZANDO AÇO CA-60 DE 5,0 MM - MONTAGEM. AF_06/2022 | CONFORME MEMORIAL DE CALCULO FUNDAÇÃO | 54.7 | KG
4.0 | PILAR
4.1 | CONCRETAGEM DE PILARES, FCK = 25 MPA, COM USO DE BALDES - LANÇAMENTO, ADENSAMENTO E ACABAMENTO. AF_02/2022 | CONFORME MEMORIAL DE CALCULO FUNDAÇÃO | 1.2 | M3
4.2 | MONTAGEM E DESMONTAGEM DE FÔRMA DE PILARES RETANGULARES E ESTRUTURAS SIMILARES, PÉ-DIREITO SIMPLES, EM CHAPA DE MADEIRA COMPENSADA RESINADA, 4 UTILIZAÇÕES. AF_09/2020 | CONFORME MEMORIAL DE CALCULO FUNDAÇÃO | 25.6 | M2
4.3 | ARMAÇÃO DE PILAR OU VIGA DE ESTRUTURA DE CONCRETO ARMADO EMBUTIDA EM ALVENARIA DE VEDAÇÃO UTILIZANDO AÇO CA-50 DE 10,0 MM - MONTAGEM. AF_06/2022 | CONFORME MEMORIAL DE CALCULO FUNDAÇÃO | 72.8 | KG
4.4 | ARMAÇÃO DE PILAR OU VIGA DE ESTRUTURA DE CONCRETO ARMADO EMBUTIDA EM ALVENARIA DE VEDAÇÃO UTILIZANDO AÇO CA-50 DE 12,5 MM - MONTAGEM. AF_06/2023 | CONFORME MEMORIAL DE CALCULO FUNDAÇÃO | 103.8 | KG
4.5 | ARMAÇÃO DE PILAR OU VIGA DE ESTRUTURA DE CONCRETO ARMADO EMBUTIDA EM ALVENARIA DE VEDAÇÃO UTILIZANDO AÇO CA-60 DE 5,0 MM - MONTAGEM. AF_06/2022 | CONFORME MEMORIAL DE CALCULO FUNDAÇÃO | 27.7 | KG
5.0 | VIGAS
5.1 | CONCRETAGEM DE VIGAS E LAJES, FCK=25 MPA, PARA QUALQUER TIPO DE LAJE COM BALDES EM EDIFICAÇÃO TÉRREA - LANÇAMENTO, ADENSAMENTO E ACABAMENTO. AF_02/2022 | CONFORME MEMORIAL DE CALCULO FUNDAÇÃO | 1.5 | M3
5.2 | MONTAGEM E DESMONTAGEM DE FÔRMA DE VIGA, ESCORAMENTO COM PONTALETE DE MADEIRA, PÉ-DIREITO SIMPLES, EM MADEIRA SERRADA, 4 UTILIZAÇÕES. AF_09/2020 | CONFORME MEMORIAL DE CALCULO FUNDAÇÃO | 28.4 | M2
5.3 | ARMAÇÃO DE PILAR OU VIGA DE ESTRUTURA DE CONCRETO ARMADO EMBUTIDA EM ALVENARIA DE VEDAÇÃO UTILIZANDO AÇO CA-50 DE 8,0 MM - MONTAGEM. AF_06/2022 | CONFORME MEMORIAL DE CALCULO FUNDAÇÃO | 93 | KG
5.4 | ARMAÇÃO DE PILAR OU VIGA DE ESTRUTURA DE CONCRETO ARMADO EMBUTIDA EM ALVENARIA DE VEDAÇÃO UTILIZANDO AÇO CA-60 DE 5,0 MM - MONTAGEM. AF_06/2022 | CONFORME MEMORIAL DE CALCULO FUNDAÇÃO | 59.8 | KG
6.0 | IMPERMEABILIZAÇÃO - VIGAS BALDRAMES
6.1 | IMPERMEABILIZAÇÃO DE SUPERFÍCIE COM EMULSÃO ASFÁLTICA, 2 DEMÃOS AF_06/2018 | CONFORME MEMORIAL DE CALCULO FUNDAÇÃO | 28.796 | M2
7.0 | SISTEMA DE VEDAÇÃO (ALVENARIA)
7.1 | ALVENARIA DE VEDAÇÃO DE BLOCOS CERÂMICOS FURADOS NA HORIZONTAL DE 9X19X19 CM (ESPESSURA 9 CM) E ARGAMASSA DE ASSENTAMENTO COM PREPARO EM BETONEIRA. AF_12/2021 | CONFORME MEMORIAL DE CALCULO SISTEMA DE VEDAÇÃO (ALVENARIA) | 136.71 | M2
7.2 | CHAPISCO APLICADO EM ALVENARIA (SEM PRESENÇA DE VÃOS) E ESTRUTURAS DE CONCRETO DE FACHADA, COM COLHER DE PEDREIRO. ARGAMASSA TRAÇO 1:3 COM PREPARO EM BETONEIRA 400L. AF_06/2014 | CONFORME MEMORIAL DE CALCULO SISTEMA DE VEDAÇÃO (ALVENARIA) | 273.42 | M2
7.3 | EMBOÇO OU MASSA ÚNICA EM ARGAMASSA TRAÇO 1:2:8, PREPARO MECÂNICO COM BETONEIRA 400 L, APLICADA MANUALMENTE EM PANOS DE FACHADA COM PRESENÇA DE VÃOS, ESPESSURA DE 25 MM. AF_06/2014 | CONFORME MEMORIAL DE CALCULO SISTEMA DE VEDAÇÃO (ALVENARIA) | 273.42 | M2
8.0 | PINTURA
8.1 | APLICAÇÃO DE FUNDO SELADOR ACRÍLICO EM PAREDES, UMA DEMÃO. AF_06/2014 | CONFORME MEMORIAL DE CALCULO PINTURA | 200.79 | M2
8.2 | APLICAÇÃO MANUAL DE MASSA ACRÍLICA EM PAREDES EXTERNAS DE CASAS, DUAS DEMÃOS. AF_05/2017 | CONFORME MEMORIAL DE CALCULO PINTURA | 118.62 | M2
8.3 | APLICAÇÃO E LIXAMENTO DE MASSA LÁTEX EM PAREDES, DUAS DEMÃOS. AF_06/2014 | CONFORME MEMORIAL DE CALCULO PINTURA | 149.7 | M2
8.4 | LIXAMENTO DE MASSA PARA MADEIRA. AF_01/2021 | CONFORME MEMORIAL DE CALCULO PINTURA | 3941.3 | M2
8.5 | PINTURA DE PISO COM TINTA ACRÍLICA, APLICAÇÃO MANUAL, 2 DEMÃOS, INCLUSO FUNDO PREPARADOR. AF_05/2021 | CONFORME MEMORIAL DE CALCULO PINTURA | 1680.48 | M2
8.6 | APLICAÇÃO MANUAL DE PINTURA COM TINTA LÁTEX ACRÍLICA EM PAREDES, DUAS DEMÃOS. AF_06/2014 | CONFORME MEMORIAL DE CALCULO PINTURA | 5180.7 | M2
9.0 | SISTEMA DE COBERTURA
9.1 | TELHAMENTO COM TELHA METÁLICA TERMOACÚSTICA E = 30 MM, COM ATÉ 2 ÁGUAS, INCLUSO IÇAMENTO. AF_07/2019 | CONFORME MEMORIAL DE CALCULO COBERTURA | 2648.83 | M2
9.2 | TRAMA DE AÇO COMPOSTA POR TERÇAS PARA TELHADOS DE ATÉ 2 ÁGUAS PARA TELHA ONDULADA DE FIBROCIMENTO, METÁLICA, PLÁSTICA OU TERMOACÚSTICA, INCLUSO RANSPORTE VERTICAL. AF_07/2019 | CONFORME MEMORIAL DE CALCULO COBERTURA | 2648.83 | M2
9.3 | FABRICAÇÃO E INSTALAÇÃO DE TESOURA INTEIRA EM AÇO, VÃO DE 3 M, PARA TE LHA ONDULADA DE FIBROCIMENTO, METÁLICA, PLÁSTICA OU TERMOACÚSTICA, INC LUSO IÇAMENTO.. AF_12/20 | 1 TESOURA A CADA 3 M, SENDO 1 EM CADA PAREDE = 3 | 4 | UND
9.4 | FABRICAÇÃO E INSTALAÇÃO DE TESOURA INTEIRA EM AÇO, VÃO DE 4 M, PARA TELHA ONDULADA DE FIBROCIMENTO, METÁLICA, PLÁSTICA OU TERMOACÚSTICA, INCLUSO IÇAMENTO. AF_12/2015 | 1 TESOURA A CADA 3,48 M, SENDO 1 EM CADA PAREDE = 6 | 6 | UND
9.5 | FABRICAÇÃO E INSTALAÇÃO DE TESOURA INTEIRA EM AÇO, VÃO DE 6 M, PARA TELHA ONDULADA DE FIBROCIMENTO, METÁLICA, PLÁSTICA OU TERMOACÚSTICA, INCLUSO IÇAMENTO. AF_12/2015 | 1 TESOURA A CADA 3,48 M, SENDO 1 EM CADA PAREDE = 6 | 6 | UND
9.6 | FABRICAÇÃO E INSTALAÇÃO DE TESOURA INTEIRA EM AÇO, VÃO DE 17 M, PARA TELHA ONDULADA DE FIBROCIMENTO, METÁLICA, PLÁSTICA OU TERMOACÚSTICA, INCLUSO IÇAMENTO. | 1 TESOURA A CADA 3 M, SENDO 1 EM CADA PAREDE = 15 | 15 | UND
9.7 | FABRICAÇÃO E INSTALAÇÃO DE TESOURA INTEIRA EM AÇO, VÃO DE 8 M, PARA TELHA ONDULADA DE FIBROCIMENTO, METÁLICA, PLÁSTICA OU TERMOACÚSTICA, INCLUSO IÇAMENTO, INCLUSO IÇAMENTO. AF_12/2015 | 1 TESOURA A CADA 3,10 M, SENDO 1 EM CADA PAREDE = 13 1 TESOURA A CADA 3,19 M, SENDO 1 EM CADA PAREDE = 3 1 TESOURA A CADA 3,75 M, SENDO 1 EM CADA PAREDE = 4 | 20 | UND
9.8 | FABRICAÇÃO E INSTALAÇÃO DE TESOURA INTEIRA EM AÇO, VÃO DE 12 M, PARA TELHA ONDULADA DE FIBROCIMENTO, METÁLICA, PLÁSTICA OU TERMOACÚSTICA, INCLUSO IÇAMENTO. AF_12/2015 | 1 TESOURA A CADA 3,10 M, SENDO 1 EM CADA PAREDE = 13 | 13 | UND
9.9 | FABRICAÇÃO E INSTALAÇÃO DE TESOURA INTEIRA EM AÇO, VÃO DE 11 M, PARA TELHA ONDULADA DE FIBROCIMENTO, METÁLICA, PLÁSTICA OU TERMOACÚSTICA, INCLUSO IÇAMENTO. AF_12/2015 | 1 TESOURA A CADA 3,10 M, SENDO 1 EM CADA PAREDE = 13 | 13 | UND
9.10 | FABRICAÇÃO E INSTALAÇÃO DE TESOURA INTEIRA EM AÇO, VÃO DE 5 M, PARA TELHA ONDULADA DE FIBROCIMENTO, METÁLICA, PLÁSTICA OU TERMOACÚSTICA, INCLUSO IÇAMENTO. AF_12/2015 | 1 TESOURA A CADA 3,38 M, SENDO 1 EM CADA PAREDE = 3 1 TESOURA A CADA 3,38 M, SENDO 1 EM CADA PAREDE = 3 1 TESOURA A CADA 4,3 M, SENDO 1 EM CADA PAREDE = 3 | 9 | UND
9.11 | FABRICAÇÃO E INSTALAÇÃO DE TESOURA INTEIRA EM AÇO, VÃO DE 9 M, PARA TELHA ONDULADA DE FIBROCIMENTO, METÁLICA, PLÁSTICA OU TERMOACÚSTICA, INCLUSO IÇAMENTO. AF_12/2015 | 1 TESOURA A CADA 3,7 M, SENDO 1 EM CADA PAREDE = 3 1 TESOURA A CADA 3,74 M, SENDO 1 EM CADA PAREDE = 3 1 TESOURA A CADA 3,18 M, SENDO 1 EM CADA PAREDE = 7 | 13 | UND
9.12 | RUFO EM CHAPA DE AÇO GALVANIZADO NÚMERO 24, CORTE DE 25 CM, INCLUSO TRANSPORTE VERTICAL. AF_07/2019 | CONFORME MEMORIAL DE CALCULO COBERTURA | 79.4 | M
9.13 | CALHA EM CHAPA DE AÇO GALVANIZADO NÚMERO 24, DESENVOLVIMENTO DE 50 CM, INCLUSO TRANSPORTE VERTICAL. AF_07/2019 | CONFORME MEMORIAL DE CALCULO COBERTURA | 523.51 | M
9.14 | RUFO EXTERNO/INTERNO EM CHAPA DE AÇO GALVANIZADO NÚMERO 26, CORTE DE 33 CM, INCLUSO IÇAMENTO. AF_07/2019 | CONFORME MEMORIAL DE CALCULO COBERTURA | 624.83 | M
9.15 | FORRO EM RÉGUAS DE PVC, FRISADO, PARA AMBIENTES COMERCIAIS, INCLUSIVE ESTRUTURA DE FIXAÇÃO. AF_05/2017_P | CONFORME MEMORIAL DE CALCULO COBERTURA | 2198.99 | M
10.0 | PISOS E CONTRAPISOS
10.1 | CONTRAPISO EM ARGAMASSA TRAÇO 1:4 (CIMENTO E AREIA), PREPARO MANUAL, APLICADO EM ÁREAS SECAS SOBRE LAJE, NÃO ADERIDO, ACABAMENTO NÃO REFORÇADO, ESPESSURA 4CM. AF_07/2021 | CONFORME MEMORIAL DE CALCULO PISOS E CONTRAPISOS | 1603.96 | M2
10.2 | PISO EM GRANILITE, MARMORITE OU GRANITINA, AGREGADO COR PRETO, CINZA, PALHA OU BRANCO, E= *8* MM (INCLUSO EXECUCAO) | CONFORME MEMORIAL DE CALCULO PISOS E CONTRAPISOS | 1949 | M2
10.3 | REMOÇÃO DE PLACAS E PILARETES DE CONCRETO, DE FORMA MANUAL, SEM REAPROVEITAMENTO. AF_12/ | CONFORME MEMORIAL DE CALCULO PISOS E CONTRAPISOS | 3599.16 | M2
10.4 | REVESTIMENTO CERÂMICO PARA PISO COM PLACAS TIPO ESMALTADA EXTRA DE DIMENSÕES 35X35 CM APLICADA EM AMBIENTES DE ÁREA MAIOR QUE 10 M2. AF_06/2 014 | CONFORME MEMORIAL DE CALCULO PISOS E CONTRAPISOS | 270.9 | M2
10.5 | PISO PODOTÁTIL, DIRECIONAL OU ALERTA, ASSENTADO SOBRE ARGAMASSA. AF_05 | CONFORME MEMORIAL DE CALCULO PISOS E CONTRAPISOS | 320.4589 | M2
11.0 | ESQUADRIAS
11.1 | JANELA
11.1.1 | JANELA DE ALUMÍNIO DE CORRER COM 2 FOLHAS PARA VIDROS, COM VIDROS, BATENTE, ACABAMENTO COM ACETATO OU BRILHANTE E FERRAGENS. EXCLUSIVE ALIZAR E CONTRAMARCO. FORNECIMENTO E INSTALAÇÃO. AF_12/2019 | CONFORME MEMORIAL DE CALCULO ESQUADRIAS | 127.92 | M2
11.1.2 | JANELA DE ALUMÍNIO TIPO MAXIM-AR, COM VIDROS, BATENTE E FERRAGENS. EXCLUSIVE ALIZAR, ACABAMENTO E C | CONFORME MEMORIAL DE CALCULO ESQUADRIAS | 2.52 | M2
11.1.3 | REMOÇÃO DE JANELAS, DE FORMA MANUAL, SEM REAPROVEITAMENTO. AF_12/2017 | CONFORME MEMORIAL DE CALCULO ESQUADRIAS | 130.44 | M2
11.2 | PORTA
11.2.1 | PORTA EM ALUMÍNIO DE ABRIR TIPO VENEZIANA COM GUARNIÇÃO, FIXAÇÃO COM PARAFUSOS - FORNECIMENTO E INSTALAÇÃO. AF_12/2019 | CONFORME MEMORIAL DE CALCULO ESQUADRIAS | 108.57 | M2
11.2.2 | REMOÇÃO D EPORTAS, DE FORMA MANUAL, SEM REAPROVEITAMENTO. AF_12/2017 | CONFORME MEMORIAL DE CALCULO ESQUADRIAS | 126.21 | M2
11.2.3 | PORTA DE CORRER DE ALUMÍNIO, COM DUAS FOLHAS PARA VIDRO, INCLUSO VIDRO LISO INCOLOR, FECHADURA E PUXADOR, SEM ALIZAR. AF_12/2019 | CONFORME MEMORIAL DE CALCULO ESQUADRIAS | 17.64 | M2
12.0 | INSTALAÇÕES HIDROSSANITÁRIAS
12.1 | CAIXA SIFONADA PVC, 100 X 100 X 50 MM, COM GRELHA REDONDA, BRANCA | CONFORME PROJETO HIDROSSANITARIO | 2 | UN
12.2 | JOELHO 90 GRAUS, PVC, SERIE NORMAL, ESGOTO PREDIAL, DN 100 MM, JUNTA ELÁSTICA | CONFORME PROJETO HIDROSSANITARIO | 5 | UN
12.3 | TUBO PVC, SERIE NORMAL, ESGOTO PREDIAL, DN 100 MM, FORNECIDO E INSTALADO EM SUBCOLETOR AÉREO DE ESGOTO SANITÁRIO. AF_12/2014 | CONFORME PROJETO HIDROSSANITARIO | 7 | M
12.4 | TANQUE SÉPTICO RETANGULAR, EM ALVENARIA COM TIJOLOS CERÂMICOS MACIÇOS, DIMENSÕES INTERNAS: 1,4 X 3,2 X H=1,8 M, VOLUME ÚTIL: 6272 L (PARA 32CONTRIBUINTES). AF_12/2020 | CONFORME PROJETO HIDROSSANITARIO | 1 | UND
12.5 | SUMIDOURO CIRCULAR, EM CONCRETO PRÉ-MOLDADO, DIÂMETRO INTERNO = 2,88 M, ALTURA INTERNA = 3,0 M, ÁREA DE INFILTRAÇÃO: 31,4 M² (PARA 12 CONTRIBUINTES). AF_12/2020 | CONFORME PROJETO HIDROSSANITARIO | 1 | UND
12.6 | CAIXA SIFONADA, PVC, 150 X 150 X 50MM, COM GRELHA QUADRADA, BRANCA - FORNECIMENTO E INSTALAÇÃO | CONFORME PROJETO HIDROSSANITARIO | 7 | UND
12.7 | SIFÃO DO TIPO GARRAFA EM METAL CROMADO 1 X 1.1/2 - FORNECIMENTO E INSTALAÇÃO. AF_01/2020 | CONFORME PROJETO HIDROSSANITARIO | 7 | UND
12.8 | VÁLVULA EM PLÁSTICO 1 PARA PIA, TANQUE OU LAVATÓRIO, COM OU SEM LADRÃO - FORNECIMENTO E INSTALAÇÃO. AF_01/2020 | CONFORME PROJETO HIDROSSANITARIO | 7 | UND
12.9 | CURVA CURTA 90 GRAUS, PVC, SERIE NORMAL, ESGOTO PREDIAL, DN 40 MM, JUNTA SOLDÁVEL, FORNECIDO E INSTALADO EM RAMAL DE DESCARGA OU RAMAL DE ESGOTO SANITÁRIO. AF_12/2014 | CONFORME PROJETO HIDROSSANITARIO | 7 | UND
12.10 | JOELHO 45 GRAUS, PVC, SERIE NORMAL, ESGOTO PREDIAL, DN 100 MM, JUNTA ELÁSTICA, FORNECIDO E INSTALADO EM RAMAL DE DESCARGA OU RAMAL DE ESGOTO SANITÁRIO. AF_12/2014 | CONFORME PROJETO HIDROSSANITARIO | 3 | UND
12.11 | JOELHO 45 GRAUS, PVC, SERIE NORMAL, ESGOTO PREDIAL, DN 40 MM, JUNTA SOLDÁVEL, FORNECIDO E INSTALADO EM RAMAL DE DESCARGA OU RAMAL DE ESGOTO SANITÁRIO. AF_12/2014 | CONFORME PROJETO HIDROSSANITARIO | 5 | UND
12.12 | JOELHO 45 GRAUS, PVC, SERIE NORMAL, ESGOTO PREDIAL, DN 50 MM, JUNTA ELÁSTICA, FORNECIDO E INSTALADO EM RAMAL DE DESCARGA OU RAMAL DE ESGOTO SANITÁRIO. AF_12/2014 | CONFORME PROJETO HIDROSSANITARIO | 3 | UND
12.13 | JOELHO 90 GRAUS, PVC, SERIE NORMAL, ESGOTO PREDIAL, DN 100 MM, JUNTA ELÁSTICA, FORNECIDO E INSTALADO EM RAMAL DE DESCARGA OU RAMAL DE ESGOTO SANITÁRIO. AF_12/2014 | CONFORME PROJETO HIDROSSANITARIO | 13 | UND
12.14 | JOELHO 90 GRAUS, PVC, SERIE NORMAL, ESGOTO PREDIAL, DN 40 MM, JUNTA SOLDÁVEL, FORNECIDO E INSTALADO EM RAMAL DE DESCARGA OU RAMAL DE ESGOTO SANITÁRIO. AF_12/2014 | CONFORME PROJETO HIDROSSANITARIO | 7 | UND
12.15 | JUNCAO SIMPLES, PVC, SERIE R, DN 100 X 50 MM PARA ESGOTO PREDIAL - FORNECIMENTO E INSTALAÇÃO | CONFORME PROJETO HIDROSSANITARIO | 3 | UN
12.16 | JUNÇÃO SIMPLES, PVC, SERIE NORMAL, ESGOTO PREDIAL, DN 100 X 100 MM, JUNTA ELÁSTICA, FORNECIDO E INSTALADO EM RAMAL DE DESCARGA OU RAMAL DE ESGOTO SANITÁRIO. AF_12/2014 | CONFORME PROJETO HIDROSSANITARIO | 4 | UN
12.17 | TUBO PVC, SERIE NORMAL, ESGOTO PREDIAL, DN 100 MM, FORNECIDO E INSTALADO EM RAMAL DE DESCARGA OU RAMAL DE ESGOTO SANITÁRIO. AF_12/2014 | CONFORME PROJETO HIDROSSANITARIO | 59.33 | M
12.18 | TUBO PVC, SERIE NORMAL, ESGOTO PREDIAL, DN 40 MM, FORNECIDO E INSTALADO EM RAMAL DE DESCARGA OU RAMAL DE ESGOTO SANITÁRIO. AF_12/2014 | CONFORME PROJETO HIDROSSANITARIO | 6.89 | M
12.19 | TUBO PVC, SERIE NORMAL, ESGOTO PREDIAL, DN 50 MM, FORNECIDO E INSTALADO EM RAMAL DE DESCARGA OU RAMAL DE ESGOTO SANITÁRIO. AF_12/2014 | CONFORME PROJETO HIDROSSANITARIO | 10.59 | M
12.20 | TUBO DE PVC PARA REDE COLETORA DE ESGOTO DE PAREDE MACIÇA, DN 200 MM, JUNTA ELÁSTICA - FORNECIMENTO E ASSENTAMENTO. AF_01/2021 | CONFORME PROJETO HIDROSSANITARIO | 116.4 | M
12.21 | CURVA PVC, 45 GRAUS, PARA REDE COLETORA DE ESGOTO - FORNECIMENTO E INSTALAÇÃO | CONFORME PROJETO HIDROSSANITARIO | 1 | UND
12.22 | REGISTRO DE ESFERA, PVC, ROSCÁVEL, COM VOLANTE, 1/2" - FORNECIMENTO E INSTALAÇÃO. AF_08/20 | CONFORME PROJETO HIDROSSANITARIO | 4 | UN
12.23 | ADAPTADOR, POLIPROPILENO, PARA TUBOS EM PEAD, 20 MM X 1/2", PARA LIGAÇÃO PREDIAL DE ÁGUA. AF_06/2 | CONFORME PROJETO HIDROSSANITARIO | 2 | UN
12.24 | VASO SANITÁRIO SIFONADO COM CAIXA ACOPLADA LOUÇA BRANCA - FORNECIMENTO E INSTALAÇÃO. AF_01/2020 | CONFORME PROJETO HIDROSSANITARIO | 6 | UN
12.25 | VASO SANITARIO SIFONADO CONVENCIONAL PARA PCD SEM FURO FRONTAL COM LOUÇA BRANCA SEM ASSENTO, INCLUSO CONJUNTO DE LIGAÇÃO PARA BACIA SANITÁRI A AJUSTÁVEL - FORNECIMENTO E INSTALAÇÃO. AF_01/2020 | CONFORME PROJETO HIDROSSANITARIO | 1 | UN
12.26 | REGISTRO DE GAVETA BRUTO, LATÃO, ROSCÁVEL, 3/4", COM ACABAMENTO E CANOPLA CROMADOS - FORNECIMENTO E INSTALAÇÃO. AF_08/2021 | CONFORME PROJETO HIDROSSANITARIO | 6 | UN
12.27 | TORNEIRA CROMADA DE MESA, 1/2 OU 3/4, PARA LAVATÓRIO, PADRÃO MÉDIO FORNECIMENTO E INSTALAÇÃO. AF_01/202 | CONFORME PROJETO HIDROSSANITARIO | 7 | UN
12.28 | CHUVEIRO ELÉTRICO COMUM CORPO PLÁSTICO, TIPO DUCHA FORNECIMENTO E IN UN C STALAÇÃO. AF_01/202 | CONFORME PROJETO HIDROSSANITARIO | 4 | UN
12.29 | REGISTRO DE GAVETA BRUTO, LATÃO, ROSCÁVEL, 1 1/2", COM ACABAMENTO E CANOPLA CROMADOS - FORNECIMENTO E INSTALAÇÃO. AF_08/2021 | CONFORME PROJETO HIDROSSANITARIO | 2 | UN
12.30 | COLAR DE TOMADA, PVC, COM TRAVAS, DE 60 MM X 1/2" OU 60 MM X 3/4", PARA LIGAÇÃO PREDIAL DE ÁGUA. AF_06/2022 | CONFORME PROJETO HIDROSSANITARIO | 2 | UN
12.31 | ENGATE FLEXÍVEL EM PLÁSTICO BRANCO, 1/2 X 30CM - FORNECIMENTO E INSTALAÇÃO. AF_01/20 | CONFORME PROJETO HIDROSSANITARIO | 7 | UN
12.32 | ADAPTADOR CURTO COM BOLSA E ROSCA PARA REGISTRO, PVC, SOLDÁVEL, DN 20MM X 1/2 , INSTALADO EM RAMAL OU SUB-RAMAL DE ÁGUA - FORNECIMENTO E INSTALAÇÃO. AF_06/ | CONFORME PROJETO HIDROSSANITARIO | 12 | UN
12.33 | ADAPTADOR COM FLANGE E ANEL DE VEDAÇÃO, PVC, SOLDÁVEL, DN 20 MM X 1/2, INSTALADO EM RESERVAÇÃO DE ÁGUA DE EDIFICAÇÃO QUE POSSUA RESERVATÓRIO DE FIBRA/FIBROCIMENTO FORNECIMENTO E INSTALAÇÃO | CONFORME PROJETO HIDROSSANITARIO | 3 | UN
12.34 | ADAPTADOR COM FLANGE E ANEL DE VEDAÇÃO, PVC, SOLDÁVEL, DN 50 MM X 1 1/ 2 , INSTALADO EM RESERVAÇÃO DE ÁGUA DE EDIFICAÇÃO QUE POSSUA RESERVATÓRIO DE FIBRA/FIBROCIMENTO FORNECIMENTO E INSTALAÇÃO. AF_06/2016 | CONFORME PROJETO HIDROSSANITARIO | 2 | UN
12.35 | ADAPTADOR COM FLANGES LIVRES, PVC, SOLDÁVEL, DN 25 MM X 3/4 , INSTALADO EM RESERVAÇÃO DE ÁGUA DE EDIFICAÇÃO QUE POSSUA RESERVATÓRIO DE FIBRA/FIBROCIMENTO FORNECIMENTO E INSTALAÇÃO | CONFORME PROJETO HIDROSSANITARIO | 2 | UN
12.36 | ADAPTADOR CURTO COM BOLSA E ROSCA PARA REGISTRO, PVC, SOLDÁVEL, DN 50MM X 1.1/2 , INSTALADO EM PRUMADA DE ÁGUA - FORNECIMENTO E INSTALAÇÃO.AF_06/2022 | CONFORME PROJETO HIDROSSANITARIO | 4 | UN
12.37 | ADAPTADOR CURTO COM BOLSA E ROSCA PARA REGISTRO, PVC, SOLDÁVEL, DN 25MM X 3/4 , INSTALADO EM RAMAL OU SUB-RAMAL DE ÁGUA | CONFORME PROJETO HIDROSSANITARIO | 10 | UN
12.38 | REGISTRO PRESSAO COM ACABAMENTO E CANOPLA CROMADA, SIMPLES, BITOLA 1/2 " | CONFORME PROJETO HIDROSSANITARIO | 4 | UN
12.39 | BOLSA DE LIGACAO EM PVC FLEXIVEL PARA VASO SANITARIO 1.1/2 " (40 MM) | CONFORME PROJETO HIDROSSANITARIO | 7 | UN
12.40 | ENGATE FLEXÍVEL EM INOX, 1/2 X 30CM - FORNECIMENTO E INSTALAÇÃO. AF_01/2020 | CONFORME PROJETO HIDROSSANITARIO | 7 | UN
12.41 | BUCHA DE REDUÇÃO, CURTA, PVC, SOLDÁVEL, DN 25 X 20 MM, INSTALADO EM RAMAL DE DISTRIBUIÇÃO DE ÁGUA - FORNECIMENTO E INSTALAÇÃO. AF_ | CONFORME PROJETO HIDROSSANITARIO | 6 | UN
12.42 | BUCHA DE REDUÇÃO, LONGA, PVC, SOLDÁVEL, DN 50 X 25 MM, INSTALADO EM PRUMADA DE ÁGUA - FORNECIMENTO E INSTALAÇÃO. AF_06/2022 | CONFORME PROJETO HIDROSSANITARIO | 6 | UN
12.43 | LUVA COM BUCHA DE LATÃO, PVC, SOLDÁVEL, DN 20MM X 1/2", INSTALADO EM RAMAL OU SUB-RAMAL DE ÁGUA | CONFORME PROJETO HIDROSSANITARIO | 4 | UN
12.44 | TÊ COM BUCHA DE LATÃO NA BOLSA CENTRAL, PVC, SOLDÁVEL, DN 20MM X 1/2, INSTALADO EM RAMAL | CONFORME PROJETO HIDROSSANITARIO | 4 | UN
12.45 | TE DE REDUCAO, PVC, SOLDAVEL, 90 GRAUS, 25 MM X 20 MM, PARA AGUA FRIA PREDIAL | CONFORME PROJETO HIDROSSANITARIO | 6 | UN
12.46 | TE SOLDAVEL, PVC, 90 GRAUS, 20 MM, PARA AGUA FRIA PREDIAL (NBR 5648) | CONFORME PROJETO HIDROSSANITARIO | 1 | UN
12.47 | TE SOLDAVEL, PVC, 90 GRAUS,50 MM, PARA AGUA FRIA PREDIAL (NBR 5648) | CONFORME PROJETO HIDROSSANITARIO | 4 | UN
12.48 | JOELHO 90 GRAUS, PVC, SOLDÁVEL, DN 20MM, INSTALADO EM RAMAL OU SUB-RAMAL DE ÁGUA - FORNECIMENTO E INSTALAÇÃO. AF_06/202 | CONFORME PROJETO HIDROSSANITARIO | 10 | UN
12.49 | JOELHO 90 GRAUS, PVC, SOLDÁVEL, DN 25MM, INSTALADO EM RAMAL OU SUB-RAMAL DE ÁGUA - FORNECIMENTO E INSTALAÇÃO. AF_06/2022 | CONFORME PROJETO HIDROSSANITARIO | 2 | UN
12.50 | JOELHO 90 GRAUS, PVC, SOLDÁVEL, DN 50MM, INSTALADO EM PRUMADA DE ÁGUA | CONFORME PROJETO HIDROSSANITARIO | 2 | UN
12.51 | JOELHO 45 GRAUS, PVC, SOLDÁVEL, DN 20MM, INSTALADO EM RAMAL OU SUB-RAMAL DE ÁGUA - FORNECIMENTO E INSTALAÇÃO. | CONFORME PROJETO HIDROSSANITARIO | 3 | UN
12.52 | JOELHO PVC, SOLDAVEL, COM BUCHA DE LATAO, 90 GRAUS, 20 MM X 1/2", PARA AGUA FRIA PREDIAL | CONFORME PROJETO HIDROSSANITARIO | 7 | UN
12.53 | TUBO, PVC, SOLDÁVEL, DN 25MM, INSTALADO EM PRUMADA DE ÁGUA - FORNECIMENTO E INSTALAÇÃO. AF_06/202 | CONFORME PROJETO HIDROSSANITARIO | 14.86 | M
12.54 | TUBO, PVC, SOLDÁVEL, DN 50MM, INSTALADO EM PRUMADA DE ÁGUA | CONFORME PROJETO HIDROSSANITARIO | 17.19 | M
12.55 | TUBO, PVC, SOLDÁVEL, DN 20MM, INSTALADO EM RAMAL DE DISTRIBUIÇÃO DE ÁGUA - FORNECIMENTO E INSTALAÇÃO. AF_06/20 | CONFORME PROJETO HIDROSSANITARIO | 46.52 | M
12.56 | TÊ DE REDUÇÃO, PVC, SOLDÁVEL, DN 50MM X 25MM, INSTALADO EM PRUMADA DE ÁGUA | CONFORME PROJETO HIDROSSANITARIO | 2 | UN
12.57 | JOELHO 90 GRAUS, ROSCA FÊMEA TERMINAL, PARA INSTALAÇÕES EM PEX, DN 20MM X 1/2" | CONFORME PROJETO HIDROSSANITARIO | 7 | UN
13.0 | INSTALAÇÕES ELÉTRICAS
13.1 | ARRUELA EM ALUMINIO, COM ROSCA, DE 1", PARA ELETRODUTO | CONFORME PROJETO ELETRICO | 3 | UND
13.2 | ARRUELA EM ALUMINIO, COM ROSCA, DE 1/2", PARA ELETRODUTO | CONFORME PROJETO ELETRICO | 3 | UND
13.3 | ARRUELA EM ALUMINIO, COM ROSCA, DE 3/4", PARA ELETRODUTO | CONFORME PROJETO ELETRICO | 2 | UND
13.4 | ABRACADEIRA EM ACO PARA AMARRACAO DE ELETRODUTOS, TIPO D, COM 4" E PARAFUSO DE FIXACAO | CONFORME PROJETO ELETRICO | 8 | UND
13.5 | BUCHA EM ALUMINIO, COM ROSCA, DE 1", PARA ELETRODUTO | CONFORME PROJETO ELETRICO | 3 | UND
13.6 | BUCHA EM ALUMINIO, COM ROSCA, DE 1 1/2", PARA ELETRODUTO | CONFORME PROJETO ELETRICO | 3 | UND
13.7 | BUCHA EM ALUMINIO, COM ROSCA, DE 3/4", PARA ELETRODUTO | CONFORME PROJETO ELETRICO | 4 | UND
13.8 | PLUG OU BUJAO DE FERRO GALVANIZADO, DE 4" | CONFORME PROJETO ELETRICO | 2 | UND
13.9 | CAIXA RETANGULAR 4" X 2" MÉDIA (1,30 M DO PISO), PVC, INSTALADA EM PAREDE - FORNECIMENTO E INSTALAÇÃO. AF_12/2015 | CONFORME PROJETO ELETRICO | 53 | UND
13.10 | CAIXA RETANGULAR 4" X 2" BAIXA (0,30 M DO PISO), PVC, INSTALADA EM PAREDE - FORNECIMENTO E INSTALAÇÃO. AF_12/2016 | CONFORME PROJETO ELETRICO | 116 | UND
13.11 | CAIXA RETANGULAR 4" X 2" ALTA (2,00 M DO PISO), PVC, INSTALADA EM PAREDE - FORNECIMENTO E INSTALAÇÃO. AF_12/2015 | CONFORME PROJETO ELETRICO | 42 | UND
13.12 | CURVA 180 GRAUS PARA ELETRODUTO, PVC, ROSCÁVEL, DN 32 MM (1"), PARA CIRCUITOS TERMINAIS, INSTALADA EM PAREDE - FORNECIMENTO E INSTALAÇÃO. AF_12/2015 | CONFORME PROJETO ELETRICO | 2 | UND
13.13 | CURVA 180 GRAUS PARA ELETRODUTO, PVC, ROSCÁVEL, DN 50 MM (1.1/2"), PARA CIRCUITOS TERMINAIS, INSTALADA EM PAREDE - FORNECIMENTO E INSTALAÇÃO. AF_12/2015 | CONFORME PROJETO ELETRICO | 2 | UND
13.14 | CURVA 90 GRAUS PARA ELETRODUTO, PVC, ROSCÁVEL, DN 32 MM (1"), PARA CIRCUITOS TERMINAIS, INSTALADA EM PAREDE - FORNECIMENTO E INSTALAÇÃO. AF_12/2015 | CONFORME PROJETO ELETRICO | 5 | UND
13.15 | CURVA 90 GRAUS PARA ELETRODUTO, PVC, ROSCÁVEL, DN 50 MM (1 1/2"), PARA REDE ENTERRADA DE DISTRIBUIÇÃO DE ENERGIA ELÉTRICA - FORNECIMENTO E INSTALAÇÃO. AF_12/2021 | CONFORME PROJETO ELETRICO | 5 | UND
13.16 | LUVA PARA ELETRODUTO, PVC, ROSCÁVEL, DN 32 MM (1"), PARA CIRCUITOS TERMINAIS, INSTALADA EM PAREDE - FORNECIMENTO E INSTALAÇÃO. AF_12/2015 | CONFORME PROJETO ELETRICO | 8 | UND
13.17 | LUVA PARA ELETRODUTO, PVC, ROSCÁVEL, DN 50 MM (1 1/2"), PARA REDE ENTERRADA DE DISTRIBUIÇÃO DE ENERGIA ELÉTRICA - FORNECIMENTO E INSTALAÇÃO.AF_12/2021 | CONFORME PROJETO ELETRICO | 8 | UND
13.18 | LUVA PARA ELETRODUTO, EM ACO GALVANIZADO ELETROLITICO, DIAMETRO DE 100 MM (4") - INSTALAÇÃO E FORNECIMENTO | CONFORME PROJETO ELETRICO | 2 | UND
13.19 | FITA ISOLANTE DE BORRACHA AUTOFUSAO, USO ATE 69 KV (ALTA TENSAO) | CONFORME PROJETO ELETRICO | 40 | M
13.20 | CABO DE COBRE FLEXÍVEL ISOLADO, 2,5 MM², ANTI-CHAMA 0,6/1,0 KV, PARA CIRCUITOS TERMINAIS - FORNECIMENTO E INSTALAÇÃO. AF_12/2015 | CONFORME PROJETO ELETRICO | 5612.2 | M
13.21 | CABO DE COBRE FLEXÍVEL ISOLADO, 4 MM², ANTI-CHAMA 0,6/1,0 KV, PARA CIRCUITOS TERMINAIS - FORNECIMENTO E INSTALAÇÃO. AF_12/2015 | CONFORME PROJETO ELETRICO | 64.9 | M
13.22 | CABO DE COBRE FLEXÍVEL ISOLADO, 10 MM², ANTI-CHAMA 0,6/1,0 KV, PARA CIRCUITOS TERMINAIS - FORNECIMENTO E INSTALAÇÃO. AF_12/2015 | CONFORME PROJETO ELETRICO | 325.6 | M
13.23 | CABO DE COBRE FLEXÍVEL ISOLADO, 16 MM², ANTI-CHAMA 0,6/1,0 KV, PARA CIRCUITOS TERMINAIS - FORNECIMENTO E INSTALAÇÃO. AF_12/2015 | CONFORME PROJETO ELETRICO | 1746.04 | M
13.24 | CABO DE COBRE FLEXÍVEL ISOLADO, 25 MM², ANTI-CHAMA 0,6/1,0 KV, PARA REDE ENTERRADA DE DISTRIBUIÇÃO DE ENERGIA ELÉTRICA - FORNECIMENTO E INSTALAÇÃO. AF_12/2021 | CONFORME PROJETO ELETRICO | 390 | M
13.25 | CABO DE COBRE FLEXÍVEL ISOLADO, 35 MM², ANTI-CHAMA 0,6/1,0 KV, PARA REDE ENTERRADA DE DISTRIBUIÇÃO DE ENERGIA ELÉTRICA - FORNECIMENTO E INSTALAÇÃO. AF_12/2021 | CONFORME PROJETO ELETRICO | 315.7 | M
13.26 | CABO DE COBRE FLEXÍVEL ISOLADO, 50 MM², ANTI-CHAMA 0,6/1,0 KV, PARA REDE ENTERRADA DE DISTRIBUIÇÃO DE ENERGIA ELÉTRICA - FORNECIMENTO E INSTALAÇÃO. AF_12/2021 | CONFORME PROJETO ELETRICO | 3.3 | M
13.27 | CABO DE COBRE FLEXÍVEL ISOLADO, 95 MM², ANTI-CHAMA 0,6/1,0 KV, PARA REDE ENTERRADA DE DISTRIBUIÇÃO DE ENERGIA ELÉTRICA - FORNECIMENTO E INSTALAÇÃO. AF_12/2021 | CONFORME PROJETO ELETRICO | 12.9 | M
13.28 | CAIXA DE PASSAGEM PARA TELEFONE 15X15X10CM (SOBREPOR), FORNECIMENTO E INSTALACAO. AF_11/2019 | CONFORME PROJETO ELETRICO | 18 | UND
13.29 | CANALETA PVC 50 x 80 mm | CONFORME PROJETO ELETRICO | 4 | M
13.30 | TOMADA MÉDIA DE EMBUTIR (1 MÓDULO), 2P+T 20 A, INCLUINDO SUPORTE E PLACA - FORNECIMENTO E INSTALAÇÃO. AF_12/2015 | CONFORME PROJETO ELETRICO | 16 | UND
13.31 | INTERRUPTOR SIMPLES (1 MÓDULO), 10A/250V, INCLUINDO SUPORTE E PLACA - FORNECIMENTO E INSTALAÇÃO. AF_12/2015 | CONFORME PROJETO ELETRICO | 19 | UND
13.32 | INTERRUPTOR SIMPLES (1 MÓDULO) COM 1 TOMADA DE EMBUTIR 2P+T 10 A, INCLUINDO SUPORTE E PLACA - FORNECIMENTO E INSTALAÇÃO. AF_12/2015 | CONFORME PROJETO ELETRICO | 5 | UND
13.33 | INTERRUPTOR SIMPLES (2 MÓDULOS) COM 1 TOMADA DE EMBUTIR 2P+T 10 A, INCLUINDO SUPORTE E PLACA - FORNECIMENTO E INSTALAÇÃO. AF_12/2015 | CONFORME PROJETO ELETRICO | 2 | UND
13.34 | INTERRUPTOR SIMPLES (2 MÓDULOS), 10A/250V, INCLUINDO SUPORTE E PLACA - FORNECIMENTO E INSTALAÇÃO. AF_12/2015 | CONFORME PROJETO ELETRICO | 17 | UND
13.35 | TOMADA ALTA DE EMBUTIR (1 MÓDULO), 2P+T 20 A, INCLUINDO SUPORTE E PLACA - FORNECIMENTO E INSTALAÇÃO. AF_12/2015 | CONFORME PROJETO ELETRICO | 38 | UND
13.36 | TOMADA MÉDIA DE EMBUTIR (1 MÓDULO), 2P+T 10 A, INCLUINDO SUPORTE E PLACA - FORNECIMENTO E INSTALAÇÃO. AF_12/2015 | CONFORME PROJETO ELETRICO | 4 | UND
13.37 | TOMADA BAIXA DE EMBUTIR (1 MÓDULO), 2P+T 10 A, INCLUINDO SUPORTE E PLACA - FORNECIMENTO E INSTALAÇÃO. AF_12/2015 | CONFORME PROJETO ELETRICO | 116 | UND
13.38 | DISJUNTOR MONOPOLAR TIPO DIN, CORRENTE NOMINAL DE 10A - FORNECIMENTO E INSTALAÇÃO. AF_10/2020 | CONFORME PROJETO ELETRICO | 19 | UND
13.39 | DISJUNTOR MONOPOLAR TIPO DIN, CORRENTE NOMINAL DE 16A - FORNECIMENTO E INSTALAÇÃO. AF_10/2020 | CONFORME PROJETO ELETRICO | 7 | UND
13.40 | DISJUNTOR MONOPOLAR TIPO DIN, CORRENTE NOMINAL DE 50A - FORNECIMENTO E INSTALAÇÃO. AF_10/2020 | CONFORME PROJETO ELETRICO | 1 | UND
13.41 | DISJUNTOR BIPOLAR TIPO DIN, CORRENTE NOMINAL DE 10A - FORNECIMENTO E INSTALAÇÃO. AF_10/2020 | CONFORME PROJETO ELETRICO | 38 | UND
13.42 | DISJUNTOR BIPOLAR TIPO DIN, CORRENTE NOMINAL DE 16A - FORNECIMENTO E INSTALAÇÃO. AF_10/2020 | CONFORME PROJETO ELETRICO | 4 | UND
13.43 | DISJUNTOR BIPOLAR TIPO DIN, CORRENTE NOMINAL DE 25A - FORNECIMENTO E INSTALAÇÃO. AF_10/2020 | CONFORME PROJETO ELETRICO | 2 | UND
13.44 | DISJUNTOR BIPOLAR TIPO DIN, CORRENTE NOMINAL DE 32A - FORNECIMENTO E INSTALAÇÃO. AF_10/2020 | CONFORME PROJETO ELETRICO | 1 | UND
13.45 | DISJUNTOR BIPOLAR TIPO DIN, CORRENTE NOMINAL DE 40A - FORNECIMENTO E INSTALAÇÃO. AF_10/2020 | CONFORME PROJETO ELETRICO | 4 | UND
13.46 | DISJUNTOR BIPOLAR TIPO DIN, CORRENTE NOMINAL DE 50A - FORNECIMENTO E INSTALAÇÃO. AF_10/2020 | CONFORME PROJETO ELETRICO | 1 | UND
13.47 | DISJUNTOR TRIPOLAR TIPO DIN, CORRENTE NOMINAL DE 25A - FORNECIMENTO E INSTALAÇÃO. AF_10/2020 | CONFORME PROJETO ELETRICO | 2 | UND
13.48 | DISJUNTOR TRIPOLAR TIPO DIN, CORRENTE NOMINAL DE 32A - FORNECIMENTO E INSTALAÇÃO. AF_10/2020 | CONFORME PROJETO ELETRICO | 1 | UND
13.49 | DISJUNTOR TRIPOLAR TIPO DIN, CORRENTE NOMINAL DE 40A - FORNECIMENTO E INSTALAÇÃO. AF_10/2020 | CONFORME PROJETO ELETRICO | 4 | UND
13.50 | DISJUNTOR TRIPOLAR TIPO DIN, CORRENTE NOMINAL DE 50A - FORNECIMENTO E INSTALAÇÃO. AF_10/2020 | CONFORME PROJETO ELETRICO | 1 | UND
13.51 | DISJUNTOR TERMOMAGNÉTICO TRIPOLAR , CORRENTE NOMINAL DE 250A - FORNECIMENTO E INSTALAÇÃO. AF_10/2020 | CONFORME PROJETO ELETRICO | 1 | UND
13.52 | DISJUNTOR TRIPOLAR TIPO DIN, CORRENTE NOMINAL DE 63A - FORNECIMENTO E INSTALAÇÃO | CONFORME PROJETO ELETRICO | 1 | UND
13.53 | DISPOSITIVO DR, 2 POLOS, SENSIBILIDADE DE 30 MA, CORRENTE DE 25 A, TIPO AC - FORNECIMENTO E INSTALAÇÃO | CONFORME PROJETO ELETRICO | 2 | UND
13.54 | DISPOSITIVO DR, 2 POLOS, SENSIBILIDADE DE 30 MA, CORRENTE DE 40 A, TIPO AC - FORNECIMENTO E INSTALAÇÃO | CONFORME PROJETO ELETRICO | 5 | UND
13.55 | DISPOSITIVO DR, 2 POLOS, SENSIBILIDADE DE 30 MA, CORRENTE DE 63 A, TIPO AC - FORNECIMENTO E INSTALAÇÃO | CONFORME PROJETO ELETRICO | 2 | UND
13.56 | ELETRODUTO FLEXÍVEL CORRUGADO, PVC, DN 32 MM (1"), PARA CIRCUITOS TERMINAIS, INSTALADO EM PAREDE - FORNECIMENTO E INSTALAÇÃO. AF_12/2015 | CONFORME PROJETO ELETRICO | 710.9 | M
13.57 | ELETRODUTO FLEXÍVEL CORRUGADO, PVC, DN 25 MM (3/4"), PARA CIRCUITOS TERMINAIS, INSTALADO EM PAREDE - FORNECIMENTO E INSTALAÇÃO. AF_12/201 | CONFORME PROJETO ELETRICO | 913.7 | M
13.58 | ELETRODUTO FLEXÍVEL CORRUGADO, PEAD, DN 50 (1 1/2"), PARA REDE ENTERRADA DE DISTRIBUIÇÃO DE ENERGIA ELÉTRICA - FORNECIMENTO E INSTALAÇÃO. AF_12/2021 | CONFORME PROJETO ELETRICO | 90.5 | M
13.59 | ELETRODUTO FLEXÍVEL CORRUGADO, PEAD, DN 63 (2"), PARA REDE ENTERRADA DE DISTRIBUIÇÃO DE ENERGIA ELÉTRICA - FORNECIMENTO E INSTALAÇÃO. AF_12/2021 | CONFORME PROJETO ELETRICO | 83.4 | M
13.60 | ELETRODUTO FLEXÍVEL CORRUGADO, PEAD, DN 90 (3"), PARA REDE ENTERRADA DE DISTRIBUIÇÃO DE ENERGIA ELÉTRICA - FORNECIMENTO E INSTALAÇÃO. AF_12/2021 | CONFORME PROJETO ELETRICO | 60 | M
13.61 | ELETRODUTO FLEXÍVEL CORRUGADO, PEAD, DN 100 (4"), PARA REDE ENTERRADA DE DISTRIBUIÇÃO DE ENERGIA ELÉTRICA - FORNECIMENTO E INSTALAÇÃO. AF_12/2021 | CONFORME PROJETO ELETRICO | 48.7 | M
13.62 | ELETRODUTO RÍGIDO ROSCÁVEL, PVC, DN 20 MM (1/2"), PARA CIRCUITOS TERMINAIS, INSTALADO EM PAREDE - FORNECIMENTO E INSTALAÇÃO. AF_12/2015 | CONFORME PROJETO ELETRICO | 8 | M
13.63 | ELETRODUTO RÍGIDO ROSCÁVEL, PVC, DN 25 MM (3/4"), PARA CIRCUITOS TERMINAIS, INSTALADO EM PAREDE - FORNECIMENTO E INSTALAÇÃO. AF_12/201 | CONFORME PROJETO ELETRICO | 2 | M
13.64 | LUMINÁRIA PARA 2 LAMPADAS LED DE 36W, BASE G13, EM CHAPA DE AÇO, INCLUSO LAMPADA. INSTALAÇÃO E FORNECIMENTO. | CONFORME PROJETO ELETRICO | 4 | UND
13.65 | LUMINÁRIA PARA 1 LAMPADAS LED DE 36W, BASE G13, EM CHAPA DE AÇO, INCLUSO LAMPADA. INSTALAÇÃO E FORNECIMENTO. | CONFORME PROJETO ELETRICO | 18 | UND
13.66 | LUMINÁRIA PARA 1 LAMPADAS LED DE 18W, BASE G13, EM CHAPA DE AÇO, INCLUSO LAMPADA. INSTALAÇÃO E FORNECIMENTO. | CONFORME PROJETO ELETRICO | 18 | UND
13.67 | LUMINÁRIA PARA 2 LAMPADAS LED DE 18W, BASE G13, EM CHAPA DE AÇO, INCLUSO LAMPADA. INSTALAÇÃO E FORNECIMENTO. | CONFORME PROJETO ELETRICO | 102 | UND
13.68 | LUMINÁRIA TIPO PLAFON RETANGULAR, DE SOBREPOR, COM LED DE 30 W - FORNECIMENTO E INSTALAÇÃO. | CONFORME PROJETO ELETRICO | 9 | UND
13.69 | LUMINÁRIA TIPO PLAFON CIRCULAR, DE SOBREPOR, COM LED DE 12/13 W - FORNECIMENTO E INSTALAÇÃO. AF_03/2022 | CONFORME PROJETO ELETRICO | 2 | UND
13.70 | CAIXA DE INSPEÇÃO PARA ATERRAMENTO, CIRCULAR, EM POLIETILENO, DIÂMETRO INTERNO = 0,3 M. AF_12/2020 | CONFORME PROJETO ELETRICO | 2 | UND
13.71 | CINTA CIRCULAR EM ACO GALVANIZADO DE 150 MM DE DIAMETRO PARA FIXACAO DE CAIXA MEDICAO, INCLUI PARAFUSOS E PORCAS | CONFORME PROJETO ELETRICO | 4 | UND
13.72 | HASTE DE ATERRAMENTO 5/8 PARA SPDA - FORNECIMENTO E INSTALAÇÃO. AF_12/2017 | CONFORME PROJETO ELETRICO | 2 | UND
13.73 | ISOLADOR, TIPO ROLDANA, PARA BAIXA TENSÃO - FORNECIMENTO E INSTALAÇÃO. AF_07/2020 | CONFORME PROJETO ELETRICO | 16 | UND
13.74 | TUBO DE AÇO GALVANIZADO COM COSTURA, CLASSE MÉDIA, DN 100 (4"), CONEXÃO ROSQUEADA, INSTALADO EM PRUMADAS - FORNECIMENTO E INSTALAÇÃO. AF_10/2020 | CONFORME PROJETO ELETRICO | 12 | M
13.75 | QUADRO DE MEDIÇÃO GERAL DE ENERGIA PARA 1 MEDIDOR DE SOBREPOR - FORNECIMENTO E INSTALAÇÃO. AF_10/2020 | CONFORME PROJETO ELETRICO | 2 | UND
13.76 | QUADRO DE DISTRIBUIÇÃO BIFÁSICO, EM PVC, PARA 24 DISJUNTORES DIN, EMBUTIR. INSTALAÇÃO E FORNECIMENTO. | CONFORME PROJETO ELETRICO | 6 | UND
13.77 | QUADRO DE DISTRIBUIÇÃO BIFÁSICO, EM PVC, PARA 36 DISJUNTORES DIN, EMBUTIR. INSTALAÇÃO E FORNECIMENTO. | CONFORME PROJETO ELETRICO | 1 | UND
13.78 | QUADRO DE DISTRIBUIÇÃO TRIFÁSICO, EM PVC, PARA 36 DISJUNTORES DIN, SOBREPOR. INSTALAÇÃO E FORNECIMENTO. | CONFORME PROJETO ELETRICO | 1 | UND
13.79 | FORNECIMENTO E INSTALAÇÃO DE DISPOSITIVO DPS CLASSE II, 1 POLO, TENSÃO MAXIMA DE 275 V, CORRENTE MAXIMA DE 45 KA (TIPO AC) | CONFORME PROJETO ELETRICO | 32 | UND.
13.80 | FORNECIMENTO E INSTALAÇÃO DE DISPOSITIVO DPS CLASSE II, 1 POLO, TENSÃO MAXIMA DE 275 V, CORRENTE MAXIMA DE 90 KA (TIPO AC) | CONFORME PROJETO ELETRICO | 4 | UND.
13.81 | FORNECIMENTO E INSTALAÇÃO DE PLACA DE SINALIZAÇÃO DE ENERGIA (20X20CM) | CONFORME PROJETO ELETRICO | 1 | UND.
13.82 | QUADRO DE DISTRIBUIÇÃO TRIFÁSICO, EM PVC, PARA 12 DISJUNTORES DIN, SOBREPOR. INSTALAÇÃO E FORNECIMENTO. | CONFORME PROJETO ELETRICO | 1 | UND
14.0 | PAISAGISMO
14.1 | PLANTIO DE GRAMA ESMERALDA OU SÃO CARLOS OU CURITIBANA, EM PLACAS. AF_ | CONFORME PROJETO ARQUITETÔNICO | 3072.72 | M2
14.2 | POSTE DECORATIVO PARA JARDIM EM AÇO TUBULAR, H = *2,5* M, SEM LUMINÁRIA - FORNECIMENTO E INSTALAÇÃO. AF_11/2019 | CONFORME PROJETO ARQUITETÔNICO | 7 | UND
14.3 | PLANTIO DE ÁRVORE ORNAMENTAL COM ALTURA DE MUDA MENOR OU IGUAL A 2,00 M. AF_05/2018 | CONFORME PROJETO ARQUITETÔNICO | 14 | UND
15.0 | PLAYGROUND
15.1 | INSTALAÇÃO DE PLAYGROUND EM ÁREA EXTERNA | CONFORME PROJETO ARQUITETÔNICO | 1 | UND
16.0 | SERVIÇOS FINAIS COMPLEMENTARES
16.1 | LIMPEZA DE SUPERFÍCIE COM JATO DE ALTA PRESSÃO. AF_04/2019 | CONFORME PROJETO ARQUITETÔNICO | 443.72 | M2