## RESUMO
RESUMO DA OBRA
Execução de Obras de Urbanização do Canteiro Central da Avenida Goiás
LOTE 02 -OBRAS DE CALÇAMENTO E PAISAGISMO
Local da Obra: Núcleo urbano Coordenadas geograficas da Obra:Latitude 14°48'21.19"S - Longitude 53°36'34.07"O
DATA:07/03/2019 |  |  | B.D.I: 27,63%
ITEM. | DISCRIMINAÇÃO DOS SERVIÇOS | % | VALOR DO ITEM
(R$)
1 | Administração Local | 0% | 0
1 | Serviços Preliminares | 3.476% | 19551.92
2 | Demolições e Retirada |  | 6822.4
2 | Movimento de Solos | 8.108% | 45606.61
3 | Urbanização | 86.76% | 488032.29
4 | Pintura | 0.4418% | 2485.23
TOTAIS ACUMULADOS |  | 98.79% | 562498.45

## planilha de orçamento
PLANILHA ORÇAMENTÁRIA
Execução de Obras de Urbanização do Canteiro Central da Avenida Goiás
LOTE 02 -OBRAS DE CALÇAMENTO E PAISAGISMO
Local da Obra: Núcleo urbano Coordenadas geograficas da Obra:Latitude 14°48'21.19"S - Longitude 53°36'34.07"O
Município: Santo Antonio do Leste - MT | [5 empty] | B.D.I: 27,63% |  | B.D.I: 27,63%
ENCARGOS SOCIAIS SOBRE MÃO DE OBRA: 88,80% | [7 empty] | B.D.I: 27,63%
Fonte de valores:SINAPI - 09/2018-DESONERADO | [5 empty] | DATA:07/03/2019 |  | Data:17/julho/2017
Item | Descrição | UN | SINAPI | Quant. | VALORES |  |  | 2017-07-17
5ª MEDIÇÃO
[5 empty] | Unitário | Unit. c/ BDI | Valor Total | % | VALOR
[6 empty] | 27.63% |  | C/ BASE SOB REMANECENTE
1.1 | ADMINISTRAÇÃO LOCAL DE OBRA | UN | COMPOSIÇÃO 01 | 0 | 5213.68 | 6654.21 | 0 | 0% | #REF!
TOTAL-----------------» |  |  |  |  | 100% |  | 0 | #REF! | #REF!
1 | SERVIÇOS PRELIMINARES | [6 empty] | C/ BASE SOB REMANECENTE
1.1 | PLACA DE OBRA EM CHAPA DE ACO GALVANIZADO | M² | 74209/001 | 2.5 | 499.09 | 636.98 | 1592.45 | 0% | #REF!
1.2 | ADMINISTRAÇÃO LOCAL DE OBRA | UNID. | COMPOSIÇÃO 01 | 1 | 5232.72 | 6678.52 | 6678.52 | 0% | #REF!
1.3 | EXECUÇÃO DE DEPÓSITO EM CANTEIRO DE OBRA EM CHAPA DE MADEIRA COMPENSADA, NÃO INCLUSO MOBILIÁRIO. AF_04/2016 | M² | 93584 | 6 | 476.45 | 608.09 | 3648.54 | 100% | #REF!
1.4 | LOCAÇÃO DE PRAÇAS COM PIQUETES DE MADEIRA | M² | 04175/ORSE | 11224.14 | 0.54 | 0.68 | 7632.41 | 100% | #REF!
TOTAL-----------------» |  |  |  |  | 100% |  | 19551.92 | #REF! | #REF!
2 | DEMOLIÇÕES E RETIRADA
2.1 | REMOÇÃO DE GUIA PRÉ FABRICADA DE CONCRETO | M | COMPOSIÇÃO 02 | 640 | 8.36 | 10.66 | 6822.4 | 0% | #REF!
[5 empty] | 100% |  | 6822.4 | 0% | #REF!
3 | MOVIMENTO DE SOLOS
3.1 | ESCAVAÇÃO MANUAL DE VALA COM PROFUNDIDADE MENOR OU IGUAL A 1,30 M. AF_03/2016 | M³ | 93358 | 44.8272 | 58.94 | 75.22 | 3371.9 | 0% | #REF!
3.2 | ESCAVAÇÃO MECÂNICA COM REATERRO E COMPACTAÇÃO DE VALA EM MATERIAL DE 1ª CATEGORIA | M³ | 4805758 SICRO | 332.08 | 8.31 | 10.6 | 3520.04 | 0% | #REF!
3.3 | ESCAVAÇÃO, CARGA E TRANSPORTE DE SOLOS MOLES - DMT DE 2.000 A 2.500 M - CAMINHO DE SERVIÇO EM LEITO NATURAL- COM CAMINHÃO BASCULANTE DE 14 M³ | M³ | 5502909 SICRO | 407.86 | 14.83 | 18.92 | 7716.71 | 0% | #REF!
3.4 | PREPARO MANUAL DE TERRENO S/ RASPAGEM SUPERFICIAL | M² | 85422 | 4078.68 | 5.96 | 7.6 | 30997.96 | 0% | #REF!
[5 empty] | 100% |  | 45606.61 | 0% | #REF!
4 | URBANIZAÇÃO
4.1 | PLANTIO DE GRAMA ESMERALDA EM ROLO | M² | 85180 | 4078.68 | 13.49 | 17.21 | 70194.08 | 0% | #REF!
4.2 | EXECUÇÃO DE PASSEIO EM PISO INTERTRAVADO, COM BLOCO RETANGULAR COLORIDO DE 20 X 10 CM, ESPESSURA 6 CM. AF_12/2015 | M² | 93679 | 1539.21 | 71.27 | 90.96 | 140006.54 | 0% | #REF!
4.3 | EXECUÇÃO DE PASSEIO EM PISO INTERTRAVADO, COM BLOCO RETANGULAR COR NATURAL DE 20 X 10 CM, ESPESSURA 6 CM. AF_12/2015 | M² | 92396 | 1539.21 | 65.16 | 83.16 | 128000.7 | 0% | #REF!
4.4 | PISO EM CONCRETO 20 MPA PREPARO MECANICO, ESPESSURA 7CM, INCLUSO JUNTAS DE DILATAÇÃO EM MADEIRA | M² | 68333 | 242.46 | 43.11 | 55.02 | 13340.14 | 0% | #REF!
4.5 | GUIA (MEIO-FIO) CONCRETO, MOLDADA IN LOCO EM TRECHO CURVO COM EXTRUSORA, 11,5 CM BASE X 22 CM ALTURA. AF_06/201 | M | 94264 | 2988.48 | 26.59 | 33.93 | 101399.12 | 0% | #REF!
4.5 | GUIA (MEIO-FIO) CONCRETO, MOLDADA IN LOCO EM TRECHO RETO COM EXTRUSORA, 15 CM BASE X 30 CM ALTURA. AF_06/2016 | M | 94265 | 640 | 31.31 | 39.96 | 25574.4 | 0% | #REF!
4.5 | GUIA (MEIO-FIO) CONCRETO, MOLDADA IN LOCO EM TRECHO CURVO COM EXTRUSORA, 15 CM BASE X 30 CM ALTURA. AF_06/2016 | M | 94266 | 127.68 | 34.47 | 43.99 | 5616.64 | 0% | #REF!
4.6 | PISO TÁTIL - 40x40CM, E=2,5CM, DE ALTA RESISTÊNCIA, PODOTATIL DIRECIONAL E DE ALERTA, ASSENTADA COM ARGAMASSA DE CIMENTO E AREIA | M² | COMPOSIÇÃO 03 | 38.4 | 79.59 | 101.58 | 3900.67 | 0% | #REF!
TOTAL-----------------» |  |  |  |  | 100% |  | 488032.29 | #REF! | #REF!
5 | PINTURA
5.1 | APLICAÇÃO DE FUNDO SELADORACRÍLICO EM PAREDES, UMA DEMÃO. AF_06/2014 (guias do passeio) | M² | 88485 | 642.5232 | 1.61 | 2.05 | 1317.17 | 0% | #REF!
5.2 | APLICAÇÃO DE FUNDO SELADORACRÍLICO EM PAREDES, UMA DEMÃO. AF_06/2014 (guias de contorno do canteiro) | M² | 88485 | 569.79 | 1.61 | 2.05 | 1168.06 | 0% | #REF!
TOTAL-----------------» |  |  |  |  | 100% |  | 2485.23 | #REF! | #REF!
TOTAL GERAL DO ORÇAMENTO | [6 empty] | 562498.45 |  | TOTAL ACUM.
IMPORTA O PRESENTE ORÇAMENTO EM R$- QUINHENTOS E SESSENTA E DOIS MIL, QUATROCENTOS E NOVENTA E OITO REAIS E SESSENTA E QUARENTA E CINCO CENTAVOS
2

## COMPOSIÇÃO
COMPOSIÇÕES DE VALORES
OBRA: Execução de Obras de Urbanização do Canteiro Central da Avenida Goiás
LOTE 02 -OBRAS DE CALÇAMENTO E PAISAGISMO
INSUMOS E COMPOSIÇÕES / REF. SINAPI/MT - JANEIRO/2019
COMPOSIÇÃO 001 | ADMINISTRAÇÃO DA OBRA |  |  |  | M2
SINAPI ou Cot. De Mercado | COMPONENTES | UN | Quantidade | Custos Unit. (R$) | Custos Total (R$)
M Ã O D E O B R A
90776 | ENCARREGADO GERAL COM ENCARGOS COMPLEMENTARES | H | 180 | 21.26 | 3826.8
90768 | ARQUITETO DE OBRA JUNIOR COM ENCARGOS COMPLEMENTARES | H | 24 | 58.58 | 1405.92
**Composição baseada nas tabela SINAPI/JUNHO 2018, BASEADA EM EXECUÇÃO CONFORME CRONOGRAMA DE OBRA |  |  |  | TOTAL | 5232.72
COMPOSIÇÃO 002 | REMOÇÃO DE GUIA PRÉ FABRICADA DE CONCRETO |  |  |  | M2
SINAPI/SINFRA ou Cot. De Mercado | COMPONENTES | UN | Quantidade | Custos Unit. (R$) | Custos Total (R$)
M Ã O D E O B R A
88309 | PEDREIRO COM ENCARGOS COMPLEMENTARES | H | 0.05 | 18.28 | 0.91
88316 | SERVENTE COM ENCARGOS COMPLEMENTARES | H | 0.5 | 14.9 | 7.45
**Composição baseada nas tabela TCPO 13- 02225.8.3.1 UNIDADE M |  |  |  | TOTAL | 8.36
COMPOSIÇÃO 003 | PISO TÁTIL - 40x40CM, E=2,5CM, DE ALTA RESISTÊNCIA, PODOTATIL DIRECIONAL E DE ALERTA, ASSENTADA COM ARGAMASSA DE CIMENTO E AREIA |  |  |  | M2
SINAPI/SINFRA ou Cot. De Mercado | COMPONENTES | UN | Quantidade | Custos Unit. (R$) | Custos Total (R$)
M A T E R I A L
00036178 | PISO PODOTATIL DE CONCRETO - DIRECIONAL E ALERTA, *40 X 40 X 2,5*CM | UN | 6.25 | 9.14 | 57.12
00000370 | AREIA MEDIA - POSTO JAZIDA/FORNECEDOR (SEM FRETE) | M3 | 0.01 | 62.75 | 0.62
00001379 | CIMENTO PORTLAND COMPOSTO CP II-32 | KG | 7.5 | 0.52 | 3.9
M Ã O D E O B R A
88260 | CALCETEIRO COM ENCARGOS COMPLEMENTARES | H | 0.5 | 18.02 | 9.01
88316 | SERVENTE COM ENCARGOS COMPLEMENTARES | H | 0.6 | 14.9 | 8.94
**Composição baseada nas tabela SINAPI-SETEMBRO/2018 |  |  |  | TOTAL | 79.59
Obs: A cotação esta por m² sendo que 01 peça de 0,40 x 0,40= 0,16m²- Para 1m² de piso são necessárias 6,25 PEÇAS (APROXIMADAMENTE 7 PEÇAS)

## CRON
CRONOGRAMA FÍSICO-FINANCEIRO
Execução de Obras de Urbanização do Canteiro Central da Avenida Goiás
LOTE 02 -OBRAS DE CALÇAMENTO E PAISAGISMO
Local da Obra:Núcleo urbano
Coordenadas geograficas da Obra:Latitude 14°48'21.19"S - Longitude 53°36'34.07"O
DATA:07/03/2019 | [5 empty] | B.D.I: 27,63%
Item | DISCRIMINAÇÃO DOS SERVIÇOS | % | VALOR DO ITEM | 30 DIAS | 60 DIAS | 90 DIAS | 120 DIAS
(R$)
1 | Administração Local | 0.001% | 0
|  |  |  | 25% | 25% | 25% | 25%
|  |  |  | 0 | 0 | 0 | 0
1 | Serviços Preliminares | 3.477% | 19551.92
100%
19551.92
2 | Demolições e Retirada | 1.213% | 6822.4
100%
6822.4
3 | Movimento de Solos | 8.108% | 45606.61
100%
45606.61
4 | Urbanização | 86.76% | 488032.29
|  |  |  | 20% | 30% | 30% | 20%
|  |  |  | 97606.458 | 146409.687 | 146409.687 | 97606.458
5 | Pinturas | 0.4418% | 2485.23
[6 empty] | 20% | 80%
[6 empty] | 497.046 | 1988.184
TOTAIS MENSAIS |  | 0 | 0 | 169587.388 | 146409.687 | 146906.733 | 99594.642
TOTAIS ACUMULADOS |  | 100% | 562498.45 | 169587.388 | 315997.075 | 462903.808 | 562498.45
RESPONSÁVEL TÉCNICO: GIOVANI BIFF-ARQUITETO E URBANISTA
CAU: 96414-0