## ORÇAMENTO
OBRA: LOCAL: | Execução de Obras de Construção do Muro no Cemitério Municipal Coordenadas geograficas da Obra: Latitude: 14°46'47.6"S Longitude:53°37'28.7"W |  |  |  | Ref.: Tabela de Serviços SINAPI (Maio/2021)
[6 empty] | BDI: | 27.63%
DEPARTAMENTO DE ENGENHARIA
ITEM | CÓDIGO SINAPI | DESCRIÇÃO | UNIDADE | QUANTIDADE | PREÇO UNIT. | PREÇO UNIT. C/ B.D.I. | VALOR TOTAL
1.0 |  | SERVIÇOS PRELIMINARES |  |  | SUBTOTAL --------> |  | 4150.05
1.1 | 00051/ORSE | PLACA DE OBRA EM CHAPA DE AÇO GALVANIZADA, INSTALADA | M2 | 2.5 | 298.76 | 381.3 | 953.25 | 0.4932%
1.2 | 93584 | EXECUÇÃO DE DEPÓSITO EM CANTEIRO DE OBRA EM CHAPA DE MADEIRA COMPENSADA, NÃO INCLUSO MOBILIÁRIO. AF_04/2016 | M2 | 4 | 626.19 | 799.2 | 3196.8 | 1.654%
2.0 |  | FUNDAÇÃO |  |  | SUBTOTAL --------> |  | 102729.66
SAPATA CORRIDA
2.1 | 96523 | ESCAVAÇÃO MANUAL PARA BLOCO DE COROAMENTO OU SAPATA, COM PREVISÃO DE FÔRMA. AF_06/2017 | M3 | 98.99 | 63.8 | 81.42 | 8059.76 | 4.17%
2.2 | 94971 | CONCRETO FCK = 25MPA, TRAÇO 1:2,3:2,7 (CIMENTO/ AREIA MÉDIA/ BRITA 1) - PREPARO MECÂNICO COM BETONEIRA 600 L. AF_07/2016 | M3 | 84.79 | 363.04 | 463.34 | 39286.59 | 20.33%
2.3 | 94962 | CONCRETO MAGRO PARA LASTRO, TRAÇO 1:4,5:4,5 (CIMENTO/ AREIA MÉDIA/ BRITA 1) - PREPARO MECÂNICO COM BETONEIRA 400 L. AF_07/2016 | M3 | 13.5 | 283.32 | 361.6 | 4881.6 | 2.526%
2.4 | 96546 | ARMAÇÃO DE BLOCO, VIGA BALDRAME OU SAPATA UTILIZANDO AÇO CA-50 DE 10 MM - MONTAGEM. AF_06/2017 | KG | 813.81 | 15.78 | 20.14 | 16390.13 | 8.48%
2.5 | 96544 | ARMAÇÃO DE BLOCO, VIGA BALDRAME OU SAPATA UTILIZANDO AÇO CA-50 DE 6,3 MM - MONTAGEM. AF_06/2017 | KG | 336.4 | 18.05 | 23.03 | 7747.29 | 4.008%
2.6 | 92777 | ARMAÇÃO DE PILAR OU VIGA DE UMA ESTRUTURA CONVENCIONAL DE CONCRETO ARMADO EM UMA EDIFICAÇÃO TÉRREA OU SOBRADO UTILIZANDO AÇO CA-50 DE 8,0 MM - MONTAGEM. AF_12/2015 | KG | 15 | 17.4 | 22.2 | 333 | 0.1723%
2.7 | 92776 | ARMAÇÃO DE PILAR OU VIGA DE UMA ESTRUTURA CONVENCIONAL DE CONCRETO ARMADO EM UMA EDIFICAÇÃO TÉRREA OU SOBRADO UTILIZANDO AÇO CA-50 DE 6,3 MM - MONTAGEM. AF_12/2015 | KG | 304 | 18.09 | 23.08 | 7016.32 | 3.63%
2.8 | 90280 | GRAUTE FGK=25 MPA; TRAÇO 1:0,02:1,2:1,5 (CIMENTO/ CAL/ AREIA GROSSA/ BRITA 0) - PREPARO MECÂNICO COM BETONEIRA 400 L. AF_02/2015 | M3 | 14.26 | 392.39 | 500.8 | 7141.4 | 2.526%
2.9 | 98557 | IMPERMEABILIZAÇÃO DE SUPERFÍCIE COM EMULSÃO ASFÁLTICA, 2 DEMÃOS AF_06/2018 | M2 | 269.12 | 34.57 | 44.12 | 11873.57 | 6.143%
3.0 |  | ALVENARIA |  |  | SUBTOTAL --------> |  | 86396.23
3.1 | 87453 | ALVENARIA DE VEDAÇÃO DE BLOCOS VAZADOS DE CONCRETO DE 9X19X39CM (ESPESSURA 9CM) DE PAREDES COM ÁREA LÍQUIDA MAIOR OU IGUAL A 6M² SEM VÃOS E ARGAMASSA DE ASSENTAMENTO COM PREPARO EM BETONEIRA. AF_06/2014 | M2 | 774.65 | 50.35 | 64.26 | 49779 | 25.76%
3.2 | 04266/ORSE | JUNTA DE DILATAÇÃO (ALTURA TOTAL DO PAVIMENTO) COM PREENCHIMENTO PARCIAL EM ISOPOR H=15CM E PREENCHIMENTO DO COMPLEMENTO COM MASTIQUE DE POLIURETANO SEÇÃO 2X2CM, MBT,Basf,OU SIMILILAR, PARA PAVIMENTOS EM CONCRETO. | M | 58 | 18.04 | 23.02 | 1335.16 | 0.6908%
3.3 | 93205 | CINTA DE AMARRAÇÃO DE ALVENARIA MOLDADA IN LOCO COM UTILIZAÇÃO DE BLOCOS CANALETA. AF_03/2016 | M | 837.06 | 33.03 | 42.15 | 35282.07 | 18.25%
TOTAL: | [6 empty] | 193275.94
(CENTO E NOVENTA E TRÊS MIL, DUZENTOS E SETENTA E CINCO REAIS E NOVENTA E QUATRO CENTAVOS)
Santo Antonio do Leste - MT, 03 de maio de 2021.
Matheus Costa Oliveira de Moraes
Engenheiro Civil
CREA 121731398-2

## QUANTITATIVO
CONCRETO / GRAUTE | (M³)
PILAR (GRAUTE) | 9.405 |  |  | ARMAÇÃO | (M) | (KG/M) | (KG)
CINTA DE AMARRAÇÃO | 0 |  |  | N1 = Ø 10,00 mm |  | 0.63 | 0
Sapata | 84.7854 |  |  | N2 = Ø 8,0 mm | 720.72 | 0.4 | 288.288
Graute Restante | 4.8593 |  | Grampo | N3 = Ø 6,3 mm | 60 | 0.25 | 15
Total Graute: | 14.2643 |  |  | N4 = Ø 5,0 mm |  | 0.16 | 0
Área Líquida 09x19x39 = | 0.0165 | 0.00825
Volume Líquido 09x19x39 = | 0.003135 | 0.0015675
Bloco com Graute = | 3100
**Item 3.3 cinta de amarração já está incluso o graute e armação
Área escavação Sapata (m³) = | 98.99 |  |  | Armação Sapata | Quant. | (M) | (KG)
|  |  |  | N1 = Ø 10,00 mm | 1794.12 | 1291.7664 | 813.8128
Canteiro de Obras (m²) = | 4 |  |  | N3 = Ø 6,3 mm | 3 | 1345.59 | 336.3975
117
60
ALVENARIA (M²) = | 774.648
CINTA DE AMARRAÇÃO (M) = | 837.06
Impermeabilização = | 269.118
JUNTA DE DILATAÇÃO = | 58
TRASPASSE É O DOBRO DE LB

## COMPO. PROPRIA
MUNICÍPIO DE SANTO ANTONIO DO LESTE - MT Composição da Parcela de BDI - Obras e Serviços Referência: SINAPI -03/2020 - Desonerado
COMPOSIÇÕES PRÓRIAS
00051/ORSE |  |  | PLACA DE OBRA EM CHAPA DE AÇO GALVANIZADA, INSTALADA | M2 | 1 |  | 298.76
1 | 4430 | I-SINAPI | CAIBRO DE MADEIRA NÃO APARELHADA *5 X 6* CM, MACARANDUBA, ANGELIM OU EQUIVALENTE DA REGIAO | M | 4 | 6 | 24
2 | 4813 | I-SINAPI | PLACA DE OBRA (PARA CONSTRUÇÃO CIVIL) EM CHAPA GALVANIZADA *N. 22*, ADESIVADA, DE *2,0 X 1,125* M | M2 | 1 | 225 | 225
3 | 4415 | I-SINAPI | SARRAFO DE MADEIRA NÃO APARELHADA 2,5 X 5 CM, MACARANDUBA, ANGELIM OU EQUIVALENTE DA REGIAO | M | 1 | 2.26 | 2.26
4 | 5075 | I-SINAPI | PREGO DE AÇO POLIDO COM CABEÇA 18 X 30 (2 3/4 X 10) | KG | 0.15 | 13.21 | 1.98
5 | 88262 | C-SINAPI | CARPINTEIRO DE FORMAS COM ENCARGOS COMPLEMENTARES | H | 1 | 17.48 | 17.48
6 | 88316 | C-SINAPI | SERVENTE COM ENCARGOS COMPLEMENTARES | H | 2 | 14.02 | 28.04
04266/ORSE |  |  | JUNTA DE DILATAÇÃO (ALTURA TOTAL DO PAVIMENTO) COM PREENCHIMENTO PARCIAL EM ISOPOR H=15CM E PREENCHIMENTO DO COMPLEMENTO COM MASTIQUE DE POLIURETANO SEÇÃO 2X2CM, MBT,Basf,OU SIMILILAR, PARA PAVIMENTOS EM CONCRETO. | M | 1 |  | 18.04
1 | 142 | I-SINAPI | SELANTE ELASTICO MONOCOMPONENTE A BASE DE POLIURETANO (PU) PARA JUNTAS DIVERSAS | 310ML | 0.4 | 26.18 | 10.47
2 | 3408 | I-SINAPI | POLIESTIRENO EXPANDIDO/EPS (ISOPOR), TIPO 2F, PLACA, ISOLAMENTO TERMOACUSTICO, E = 20 MM, 1000 X 500 MM | M2 | 0.15 | 9.25 | 1.39
3 | 88309 | C-SINAPI | PEDREIRO COM ENCARGOS COMPLEMENTARES | H | 0.35 | 17.67 | 6.18
Santo Antonio do Leste - MT, 03 de maio de 2021.
Matheus Costa Oliveira de Moraes
Engenheiro Civil
CREA 121731398-2

## BDI
MUNICÍPIO DE SANTO ANTONIO DO LESTE - MT Composição da Parcela de BDI - Obras e Serviços Referência: SINAPI - 10/2019 - Desonerado
OBRA: CONSTRUÇÃO DO MURO DO CEMITÉRIO MUNICIPAL
Itens relativos à Administração da Obra | %
AC - Administração Central | 4%
DF - Custos Financeiros | 1.23%
R - Riscos | 1.27%
S - Seguros | 0.8%
G - Garantias | 0%
Sub-total | 7.3%
Lucro | %
L - Lucro/Remuneração | 7.4%
Sub-total | 7.4%
I - Taxas e Impostos | %
PIS | 0.65%
COFINS | 3%
ISSQN | 1.5%
Contribuição Previdenciária - Lei N°12.546/13 | 4.5%
Sub-total | 9.65%
BDI= | 27.63%
Nota técnica: O ISSQN de 1,5% esta baseado sobre 60% conforme Lei Municipal n°114/03

## Cronograma
CRONOGRAMA FÍSICO-FINANCEIRO
Execução de Obras de Construção do Muro no Cemitério Municipal Coordenadas geograficas da Obra: Latitude: 14°46'47.6"S Longitude:53°37'28.7"W
Município: Santo Antonio do Leste - MT
2021-06-09 |  |  |  | B.D.I: 27,63%
Item | DISCRIMINAÇÃO DOS SERVIÇOS | % | VALOR DO ITEM | 30 DIAS | 60 DIAS
(R$)
1.0 | SERVIÇOS PRELIMINARES | 2.147% | 4150.05
100%
4150.05
2.0 | FUNDAÇÃO | 53.15% | 102729.66
|  |  |  | 50% | 50%
|  |  |  | 51364.83 | 51364.83
3.0 | ALVENARIA | 44.7% | 86396.23
|  |  |  | 50% | 50%
|  |  |  | 43198.115 | 43198.115
TOTAIS MENSAIS |  |  |  | 98712.995 | 94562.945
|  |  |  | 51.07% | 48.93%
TOTAIS ACUMULADOS |  | 100% | 193275.94 | 98712.995 | 193275.94
Santo Antonio do Leste - MT, 09 de junho de 2021.
Matheus Costa Oliveira de Moraes
Engenheiro Civil
CREA 121731398-2